## bus_data
BUS_I | BUS_TYPE | Pd | Qd | Gs | Bs | area | Vm | Va | baseKV | zone | Vmax | Vmin
1 | 1 | 0.0068049 | 0.0017055 | 0 | 0 | 1 | 0.9906 | -0.18031 | 0.4 | 1 | 1.1 | 0.9
2 | 1 | 0.010045 | 0.0025175 | 0 | 0 | 1 | 0.99061 | -0.18025 | 0.4 | 1 | 1.1 | 0.9
3 | 1 | 0 | 0 | 0 | 0 | 1 | 0.99069 | -0.17858 | 0.4 | 1 | 1.1 | 0.9
20 | 1 | 0.0064229 | 0.0016097 | 0 | 0 | 1 | 0.99099 | -0.17272 | 0.4 | 1 | 1.1 | 0.9
6 | 1 | 0 | 0 | 0 | 0 | 1 | 0.99372 | -0.11989 | 0.4 | 1 | 1.1 | 0.9
7 | 1 | 0 | 0 | 0 | 0 | 1 | 0.99468 | -0.10151 | 0.4 | 1 | 1.1 | 0.9
4 | 1 | 0.020233 | 0.0050709 | 0 | 0 | 1 | 0.99237 | -0.14604 | 0.4 | 1 | 1.1 | 0.9
9 | 1 | 0 | 0 | 0 | 0 | 1 | 0.99502 | -0.094993 | 0.4 | 1 | 1.1 | 0.9
19 | 1 | 0.024522 | 0.0061458 | 0 | 0 | 1 | 0.99339 | -0.12643 | 0.4 | 1 | 1.1 | 0.9
8 | 1 | 0 | 0 | 0 | 0 | 1 | 0.99414 | -0.11162 | 0.4 | 1 | 1.1 | 0.9
46 | 1 | 0.018022 | 0.0045168 | 0 | 0 | 1 | 0.99393 | -0.1157 | 0.4 | 1 | 1.1 | 0.9
25 | 1 | 0.027516 | 0.0068963 | 0 | 0 | 1 | 0.99826 | -0.032989 | 0.4 | 1 | 1.1 | 0.9
10 | 1 | 0 | 0 | 0 | 0 | 1 | 0.99301 | -0.1332 | 0.4 | 1 | 1.1 | 0.9
11 | 1 | 0 | 0 | 0 | 0 | 1 | 0.99337 | -0.12644 | 0.4 | 1 | 1.1 | 0.9
33 | 1 | 0 | 0 | 0 | 0 | 1 | 0.99043 | -0.18249 | 0.4 | 1 | 1.1 | 0.9
41 | 1 | 0.031845 | 0.0079811 | 0 | 0 | 1 | 0.99261 | -0.14092 | 0.4 | 1 | 1.1 | 0.9
13 | 1 | 0 | 0 | 0 | 0 | 1 | 0.98241 | -0.3372 | 0.4 | 1 | 1.1 | 0.9
40 | 1 | 0.0071556 | 0.0017934 | 0 | 0 | 1 | 0.98056 | -0.37317 | 0.4 | 1 | 1.1 | 0.9
32 | 1 | 0.0086562 | 0.0021694 | 0 | 0 | 1 | 0.984 | -0.30635 | 0.4 | 1 | 1.1 | 0.9
18 | 1 | 0.02319 | 0.0058118 | 0 | 0 | 1 | 0.99129 | -0.16691 | 0.4 | 1 | 1.1 | 0.9
5 | 1 | 0.031612 | 0.0079227 | 0 | 0 | 1 | 0.99208 | -0.15163 | 0.4 | 1 | 1.1 | 0.9
16 | 1 | 0 | 0 | 0 | 0 | 1 | 0.97917 | -0.40035 | 0.4 | 1 | 1.1 | 0.9
37 | 1 | 0.016293 | 0.0040835 | 0 | 0 | 1 | 0.97757 | -0.43159 | 0.4 | 1 | 1.1 | 0.9
17 | 1 | 0.013054 | 0.0032716 | 0 | 0 | 1 | 0.99223 | -0.14882 | 0.4 | 1 | 1.1 | 0.9
24 | 3 | 0.005466 | 0.0013699 | 0 | 0 | 1 | 1 | 0 | 0.4 | 1 | 1.1 | 0.9
34 | 1 | 0.0094183 | 0.0023605 | 0 | 0 | 1 | 0.99031 | -0.18483 | 0.4 | 1 | 1.1 | 0.9
31 | 1 | 0.0087599 | 0.0021954 | 0 | 0 | 1 | 0.98662 | -0.25568 | 0.4 | 1 | 1.1 | 0.9
44 | 1 | 0.010236 | 0.0025653 | 0 | 0 | 1 | 0.9737 | -0.50785 | 0.4 | 1 | 1.1 | 0.9
39 | 1 | 0 | 0 | 0 | 0 | 1 | 0.9737 | -0.50773 | 0.4 | 1 | 1.1 | 0.9
42 | 1 | 0.0082551 | 0.0020689 | 0 | 0 | 1 | 0.97449 | -0.49227 | 0.4 | 1 | 1.1 | 0.9
43 | 1 | 0 | 0 | 0 | 0 | 1 | 0.97454 | -0.49119 | 0.4 | 1 | 1.1 | 0.9
21 | 1 | 0.0043101 | 0.0010802 | 0 | 0 | 1 | 0.99956 | -0.0084552 | 0.4 | 1 | 1.1 | 0.9
22 | 1 | 0.0050273 | 0.00126 | 0 | 0 | 1 | 0.99965 | -0.0068201 | 0.4 | 1 | 1.1 | 0.9
36 | 1 | 0.0025806 | 0.00064675 | 0 | 0 | 1 | 0.97719 | -0.43907 | 0.4 | 1 | 1.1 | 0.9
23 | 1 | 0.0054138 | 0.0013568 | 0 | 0 | 1 | 0.9997 | -0.0057344 | 0.4 | 1 | 1.1 | 0.9
26 | 1 | 0.0070317 | 0.0017623 | 0 | 0 | 1 | 0.97413 | -0.4992 | 0.4 | 1 | 1.1 | 0.9
27 | 1 | 0.0072091 | 0.0018068 | 0 | 0 | 1 | 0.97475 | -0.48707 | 0.4 | 1 | 1.1 | 0.9
28 | 1 | 0.0068865 | 0.0017259 | 0 | 0 | 1 | 0.97396 | -0.5026 | 0.4 | 1 | 1.1 | 0.9
29 | 1 | 0 | 0 | 0 | 0 | 1 | 0.9752 | -0.47818 | 0.4 | 1 | 1.1 | 0.9
30 | 1 | 0 | 0 | 0 | 0 | 1 | 0.9738 | -0.50573 | 0.4 | 1 | 1.1 | 0.9
38 | 1 | 0.0082173 | 0.0020594 | 0 | 0 | 1 | 0.97507 | -0.48068 | 0.4 | 1 | 1.1 | 0.9
35 | 1 | 0.0040489 | 0.0010148 | 0 | 0 | 1 | 0.97605 | -0.4615 | 0.4 | 1 | 1.1 | 0.9
45 | 1 | 0.0082545 | 0.0020688 | 0 | 0 | 1 | 0.97463 | -0.48938 | 0.4 | 1 | 1.1 | 0.9

## generator_data
GEN_BUS | PG | QG | QMAX | QMIN | VG | MBASE | GEN_STATUS | PMAX | PMIN
24 | 0.35014 | 0.089169 | 10 | -10 | 1 | 100 | 1 | 10 | 0

## branch_data
F_BUS | T_BUS | BR_R | BR_X | BR_B | RATE_A | RATE_B | RATE_C | TAP | SHIFT | BR_STATUS | ANGMIN | ANGMAX | P_in | Q_in | P_out | Q_out
1 | 2 | 0.040933 | 0.026197 | 6.8737e-11 | 0 | 0 | 0 | 0 | 0 | 1 | -90 | 90 | -0.0068049 | -0.0017055 | 0.0068049 | 0.0017055
2 | 3 | 0.43538 | 0.27864 | 7.3112e-10 | 0 | 0 | 0 | 0 | 0 | 1 | -90 | 90 | -0.01685 | -0.0042229 | 0.016851 | 0.0042237
3 | 20 | 1.5308 | 0.97971 | 2.5706e-09 | 0 | 0 | 0 | 0 | 0 | 1 | -90 | 90 | -0.016851 | -0.0042237 | 0.016856 | 0.0042265
20 | 18 | 1.0997 | 0.7038 | 1.8467e-09 | 0 | 0 | 0 | 0 | 0 | 1 | -90 | 90 | -0.023279 | -0.0058362 | 0.023285 | 0.0058402
6 | 7 | 1.57 | 1.0048 | 2.6365e-09 | 0 | 0 | 0 | 0 | 0 | 1 | -90 | 90 | -0.051918 | -0.01304 | 0.051964 | 0.013069
6 | 4 | 2.2298 | 1.4271 | 3.7444e-09 | 0 | 0 | 0 | 0 | 0 | 1 | -90 | 90 | 0.051918 | 0.01304 | -0.051853 | -0.012999
7 | 9 | 0.21289 | 0.13625 | 3.575e-10 | 0 | 0 | 0 | 0 | 0 | 1 | -90 | 90 | -0.13622 | -0.034268 | 0.13626 | 0.034295
7 | 19 | 1.3129 | 0.84027 | 2.2047e-09 | 0 | 0 | 0 | 0 | 0 | 1 | -90 | 90 | 0.084254 | 0.021199 | -0.084154 | -0.021135
4 | 5 | 0.77997 | 0.49918 | 1.3098e-09 | 0 | 0 | 0 | 0 | 0 | 1 | -90 | 90 | 0.03162 | 0.007928 | -0.031612 | -0.0079227
9 | 25 | 0.92398 | 0.59135 | 4.6549e-09 | 0 | 0 | 0 | 0 | 0 | 1 | -90 | 90 | -0.30098 | -0.076293 | 0.30188 | 0.076868
9 | 8 | 0.45259 | 0.28966 | 2.2801e-09 | 0 | 0 | 0 | 0 | 0 | 1 | -90 | 90 | 0.16472 | 0.041998 | -0.16459 | -0.041913
19 | 17 | 1.6625 | 1.064 | 2.7918e-09 | 0 | 0 | 0 | 0 | 0 | 1 | -90 | 90 | 0.059632 | 0.01499 | -0.059569 | -0.014949
8 | 46 | 0.11108 | 0.071091 | 5.596e-10 | 0 | 0 | 0 | 0 | 0 | 1 | -90 | 90 | 0.16459 | 0.041913 | -0.16456 | -0.041893
46 | 11 | 0.32805 | 0.20995 | 1.6526e-09 | 0 | 0 | 0 | 0 | 0 | 1 | -90 | 90 | 0.14653 | 0.037376 | -0.14646 | -0.037327
25 | 24 | 0.45239 | 0.28953 | 2.2791e-09 | 0 | 0 | 0 | 0 | 0 | 1 | -90 | 90 | -0.3294 | -0.083764 | 0.32992 | 0.0841
10 | 11 | 0.20617 | 0.13195 | 6.9244e-10 | 0 | 0 | 0 | 0 | 0 | 1 | -90 | 90 | -0.14641 | -0.037297 | 0.14646 | 0.037327
10 | 33 | 1.9227 | 1.2305 | 3.2287e-09 | 0 | 0 | 0 | 0 | 0 | 1 | -90 | 90 | 0.11455 | 0.029309 | -0.11428 | -0.029134
10 | 41 | 1.072 | 0.68605 | 1.8001e-09 | 0 | 0 | 0 | 0 | 0 | 1 | -90 | 90 | 0.031857 | 0.0079885 | -0.031845 | -0.0079811
33 | 34 | 1.093 | 0.69952 | 1.8354e-09 | 0 | 0 | 0 | 0 | 0 | 1 | -90 | 90 | 0.0094194 | 0.002361 | -0.0094183 | -0.0023605
33 | 31 | 3.0949 | 1.9807 | 5.1971e-09 | 0 | 0 | 0 | 0 | 0 | 1 | -90 | 90 | 0.10486 | 0.026774 | -0.10449 | -0.026538
13 | 40 | 1.8026 | 1.1536 | 3.027e-09 | 0 | 0 | 0 | 0 | 0 | 1 | -90 | 90 | 0.086713 | 0.021942 | -0.086564 | -0.021847
13 | 32 | 1.5514 | 0.9929 | 2.6052e-09 | 0 | 0 | 0 | 0 | 0 | 1 | -90 | 90 | -0.086713 | -0.021942 | 0.086842 | 0.022024
40 | 16 | 1.4804 | 0.94748 | 2.486e-09 | 0 | 0 | 0 | 0 | 0 | 1 | -90 | 90 | 0.079408 | 0.020054 | -0.079305 | -0.019988
32 | 31 | 2.3248 | 1.4879 | 3.904e-09 | 0 | 0 | 0 | 0 | 0 | 1 | -90 | 90 | -0.095498 | -0.024194 | 0.095731 | 0.024342
18 | 17 | 1.716 | 1.0982 | 2.8816e-09 | 0 | 0 | 0 | 0 | 0 | 1 | -90 | 90 | -0.046475 | -0.011652 | 0.046515 | 0.011677
16 | 37 | 1.6959 | 1.0854 | 2.8478e-09 | 0 | 0 | 0 | 0 | 0 | 1 | -90 | 90 | 0.079305 | 0.019988 | -0.079186 | -0.019913
37 | 36 | 0.511 | 0.32704 | 8.5811e-10 | 0 | 0 | 0 | 0 | 0 | 1 | -90 | 90 | 0.062893 | 0.015829 | -0.062871 | -0.015815
24 | 23 | 1.7418 | 1.1148 | 2.925e-09 | 0 | 0 | 0 | 0 | 0 | 1 | -90 | 90 | 0.014756 | 0.0036994 | -0.014752 | -0.0036971
44 | 39 | 0.0521 | 0.033344 | 8.749e-11 | 0 | 0 | 0 | 0 | 0 | 1 | -90 | 90 | -0.010235 | -0.0025654 | 0.010235 | 0.0025654
39 | 30 | 0.82945 | 0.53085 | 1.3929e-09 | 0 | 0 | 0 | 0 | 0 | 1 | -90 | 90 | -0.010235 | -0.0025654 | 0.010236 | 0.0025659
42 | 43 | 0.55708 | 0.35653 | 9.3548e-10 | 0 | 0 | 0 | 0 | 0 | 1 | -90 | 90 | -0.0082549 | -0.002069 | 0.0082553 | 0.0020692
43 | 45 | 0.93296 | 0.5971 | 1.5667e-09 | 0 | 0 | 0 | 0 | 0 | 1 | -90 | 90 | -0.0082553 | -0.0020692 | 0.0082561 | 0.0020695
21 | 22 | 1.699 | 1.0874 | 2.8531e-09 | 0 | 0 | 0 | 0 | 0 | 1 | -90 | 90 | -0.0043101 | -0.0010802 | 0.0043105 | 0.0010802
22 | 23 | 0.5208 | 0.33332 | 8.7457e-10 | 0 | 0 | 0 | 0 | 0 | 1 | -90 | 90 | -0.0093377 | -0.0023401 | 0.0093382 | 0.0023403
36 | 35 | 1.5941 | 1.0202 | 2.6769e-09 | 0 | 0 | 0 | 0 | 0 | 1 | -90 | 90 | 0.06029 | 0.015168 | -0.060226 | -0.015127
26 | 27 | 2.1377 | 1.3681 | 3.5897e-09 | 0 | 0 | 0 | 0 | 0 | 1 | -90 | 90 | -0.024159 | -0.0060566 | 0.024173 | 0.0060652
26 | 28 | 0.84367 | 0.53995 | 1.4168e-09 | 0 | 0 | 0 | 0 | 0 | 1 | -90 | 90 | 0.017127 | 0.0042943 | -0.017124 | -0.0042926
27 | 29 | 1.2083 | 0.77333 | 2.0291e-09 | 0 | 0 | 0 | 0 | 0 | 1 | -90 | 90 | -0.031382 | -0.0078721 | 0.031395 | 0.0078804
28 | 30 | 1.2997 | 0.83181 | 2.1826e-09 | 0 | 0 | 0 | 0 | 0 | 1 | -90 | 90 | 0.010238 | 0.0025667 | -0.010236 | -0.0025659
29 | 38 | 0.43181 | 0.27636 | 7.2512e-10 | 0 | 0 | 0 | 0 | 0 | 1 | -90 | 90 | 0.024737 | 0.0062036 | -0.024734 | -0.0062018
29 | 35 | 1.2688 | 0.81203 | 2.1307e-09 | 0 | 0 | 0 | 0 | 0 | 1 | -90 | 90 | -0.056132 | -0.014084 | 0.056177 | 0.014112
38 | 45 | 2.2434 | 1.4358 | 3.7673e-09 | 0 | 0 | 0 | 0 | 0 | 1 | -90 | 90 | 0.016517 | 0.0041423 | -0.01651 | -0.0041383