## bus_data
BUS_I | BUS_TYPE | Pd | Qd | Gs | Bs | area | Vm | Va | baseKV | zone | Vmax | Vmin
1 | 1 | 0.011418 | 0.0028615 | 0 | 0 | 1 | 0.98055 | -0.37457 | 0.4 | 1 | 1.1 | 0.9
3 | 1 | 0 | 0 | 0 | 0 | 1 | 0.98093 | -0.36712 | 0.4 | 1 | 1.1 | 0.9
5 | 1 | 0 | 0 | 0 | 0 | 1 | 0.98144 | -0.35714 | 0.4 | 1 | 1.1 | 0.9
4 | 1 | 0 | 0 | 0 | 0 | 1 | 0.9777 | -0.43051 | 0.4 | 1 | 1.1 | 0.9
60 | 1 | 0 | 0 | 0 | 0 | 1 | 0.97776 | -0.4293 | 0.4 | 1 | 1.1 | 0.9
109 | 1 | 0.0053875 | 0.0013502 | 0 | 0 | 1 | 0.97762 | -0.43206 | 0.4 | 1 | 1.1 | 0.9
61 | 1 | 0 | 0 | 0 | 0 | 1 | 0.98158 | -0.35445 | 0.4 | 1 | 1.1 | 0.9
116 | 1 | 0.0027272 | 0.00068351 | 0 | 0 | 1 | 0.98107 | -0.36432 | 0.4 | 1 | 1.1 | 0.9
8 | 1 | 0 | 0 | 0 | 0 | 1 | 0.98479 | -0.29188 | 0.4 | 1 | 1.1 | 0.9
46 | 1 | 0 | 0 | 0 | 0 | 1 | 0.98477 | -0.29238 | 0.4 | 1 | 1.1 | 0.9
49 | 1 | 0.010833 | 0.0027149 | 0 | 0 | 1 | 0.98493 | -0.28929 | 0.4 | 1 | 1.1 | 0.9
9 | 1 | 0 | 0 | 0 | 0 | 1 | 0.9926 | -0.14159 | 0.4 | 1 | 1.1 | 0.9
11 | 1 | 0 | 0 | 0 | 0 | 1 | 0.99315 | -0.13092 | 0.4 | 1 | 1.1 | 0.9
76 | 1 | 0.037281 | 0.0093435 | 0 | 0 | 1 | 0.99211 | -0.15113 | 0.4 | 1 | 1.1 | 0.9
86 | 1 | 0.0025688 | 0.0006438 | 0 | 0 | 1 | 0.99307 | -0.13257 | 0.4 | 1 | 1.1 | 0.9
83 | 1 | 0.0053036 | 0.0013292 | 0 | 0 | 1 | 0.9945 | -0.1048 | 0.4 | 1 | 1.1 | 0.9
12 | 1 | 0 | 0 | 0 | 0 | 1 | 0.97894 | -0.40524 | 0.4 | 1 | 1.1 | 0.9
17 | 1 | 0 | 0 | 0 | 0 | 1 | 0.97942 | -0.39579 | 0.4 | 1 | 1.1 | 0.9
13 | 1 | 0 | 0 | 0 | 0 | 1 | 0.97844 | -0.41494 | 0.4 | 1 | 1.1 | 0.9
74 | 1 | 0.014052 | 0.0035218 | 0 | 0 | 1 | 0.97754 | -0.43275 | 0.4 | 1 | 1.1 | 0.9
19 | 1 | 0 | 0 | 0 | 0 | 1 | 0.97832 | -0.41735 | 0.4 | 1 | 1.1 | 0.9
68 | 1 | 0.018148 | 0.0045482 | 0 | 0 | 1 | 0.97751 | -0.43322 | 0.4 | 1 | 1.1 | 0.9
14 | 1 | 0 | 0 | 0 | 0 | 1 | 0.98472 | -0.29246 | 0.4 | 1 | 1.1 | 0.9
67 | 1 | 0.012537 | 0.0031421 | 0 | 0 | 1 | 0.98373 | -0.31172 | 0.4 | 1 | 1.1 | 0.9
22 | 1 | 0 | 0 | 0 | 0 | 1 | 0.9854 | -0.27941 | 0.4 | 1 | 1.1 | 0.9
66 | 1 | 0.0065978 | 0.0016536 | 0 | 0 | 1 | 0.98464 | -0.29417 | 0.4 | 1 | 1.1 | 0.9
15 | 1 | 0 | 0 | 0 | 0 | 1 | 0.98097 | -0.36557 | 0.4 | 1 | 1.1 | 0.9
102 | 1 | 0.025232 | 0.0063239 | 0 | 0 | 1 | 0.98076 | -0.36966 | 0.4 | 1 | 1.1 | 0.9
16 | 1 | 0 | 0 | 0 | 0 | 1 | 0.98951 | -0.19996 | 0.4 | 1 | 1.1 | 0.9
18 | 1 | 0 | 0 | 0 | 0 | 1 | 0.98911 | -0.20778 | 0.4 | 1 | 1.1 | 0.9
89 | 1 | 0 | 0 | 0 | 0 | 1 | 0.9913 | -0.16557 | 0.4 | 1 | 1.1 | 0.9
112 | 1 | 0.0090343 | 0.0022642 | 0 | 0 | 1 | 0.98838 | -0.22177 | 0.4 | 1 | 1.1 | 0.9
82 | 1 | 0.014418 | 0.0036134 | 0 | 0 | 1 | 0.97925 | -0.3991 | 0.4 | 1 | 1.1 | 0.9
120 | 1 | 0.006506 | 0.0016306 | 0 | 0 | 1 | 0.98887 | -0.21238 | 0.4 | 1 | 1.1 | 0.9
20 | 1 | 0 | 0 | 0 | 0 | 1 | 0.97824 | -0.419 | 0.4 | 1 | 1.1 | 0.9
71 | 1 | 0.0040896 | 0.001025 | 0 | 0 | 1 | 0.97831 | -0.41768 | 0.4 | 1 | 1.1 | 0.9
72 | 1 | 0.0032261 | 0.00080855 | 0 | 0 | 1 | 0.97821 | -0.41965 | 0.4 | 1 | 1.1 | 0.9
80 | 1 | 0.0074458 | 0.0018661 | 0 | 0 | 1 | 0.98616 | -0.26463 | 0.4 | 1 | 1.1 | 0.9
44 | 1 | 0.0063076 | 0.0015808 | 0 | 0 | 1 | 0.97789 | -0.42664 | 0.4 | 1 | 1.1 | 0.9
110 | 1 | 0.0027493 | 0.00068903 | 0 | 0 | 1 | 0.97756 | -0.4332 | 0.4 | 1 | 1.1 | 0.9
119 | 1 | 0.0022757 | 0.00057034 | 0 | 0 | 1 | 0.9825 | -0.33646 | 0.4 | 1 | 1.1 | 0.9
53 | 1 | 0.0027402 | 0.00068675 | 0 | 0 | 1 | 0.98141 | -0.35772 | 0.4 | 1 | 1.1 | 0.9
115 | 1 | 0.0019022 | 0.00047673 | 0 | 0 | 1 | 0.98064 | -0.37285 | 0.4 | 1 | 1.1 | 0.9
51 | 1 | 0.003918 | 0.00098194 | 0 | 0 | 1 | 0.98107 | -0.36435 | 0.4 | 1 | 1.1 | 0.9
52 | 1 | 0.0055052 | 0.0013797 | 0 | 0 | 1 | 0.98117 | -0.36253 | 0.4 | 1 | 1.1 | 0.9
45 | 1 | 0.0080311 | 0.0020128 | 0 | 0 | 1 | 0.98472 | -0.29342 | 0.4 | 1 | 1.1 | 0.9
39 | 1 | 0 | 0 | 0 | 0 | 1 | 0.98573 | -0.27373 | 0.4 | 1 | 1.1 | 0.9
50 | 1 | 0.011398 | 0.0028565 | 0 | 0 | 1 | 0.98525 | -0.28298 | 0.4 | 1 | 1.1 | 0.9
101 | 1 | 0.0065536 | 0.0016425 | 0 | 0 | 1 | 0.98534 | -0.28135 | 0.4 | 1 | 1.1 | 0.9
36 | 1 | 0 | 0 | 0 | 0 | 1 | 0.98601 | -0.26828 | 0.4 | 1 | 1.1 | 0.9
38 | 1 | 0 | 0 | 0 | 0 | 1 | 0.9857 | -0.2742 | 0.4 | 1 | 1.1 | 0.9
34 | 1 | 0.0060142 | 0.0015073 | 0 | 0 | 1 | 0.98703 | -0.24843 | 0.4 | 1 | 1.1 | 0.9
75 | 1 | 0.016632 | 0.0041685 | 0 | 0 | 1 | 0.97656 | -0.45205 | 0.4 | 1 | 1.1 | 0.9
73 | 1 | 0.022126 | 0.0055453 | 0 | 0 | 1 | 0.9769 | -0.44528 | 0.4 | 1 | 1.1 | 0.9
70 | 1 | 0.0075936 | 0.0019031 | 0 | 0 | 1 | 0.97719 | -0.43956 | 0.4 | 1 | 1.1 | 0.9
69 | 1 | 0.0074646 | 0.0018708 | 0 | 0 | 1 | 0.97725 | -0.43835 | 0.4 | 1 | 1.1 | 0.9
84 | 1 | 0.006692 | 0.0016772 | 0 | 0 | 1 | 0.99517 | -0.091864 | 0.4 | 1 | 1.1 | 0.9
91 | 1 | 0.0038425 | 0.00096303 | 0 | 0 | 1 | 0.99123 | -0.16698 | 0.4 | 1 | 1.1 | 0.9
87 | 1 | 0.0025215 | 0.00063194 | 0 | 0 | 1 | 0.99363 | -0.12105 | 0.4 | 1 | 1.1 | 0.9
81 | 1 | 0.0092781 | 0.0023253 | 0 | 0 | 1 | 0.98833 | -0.2227 | 0.4 | 1 | 1.1 | 0.9
79 | 1 | 0 | 0 | 0 | 0 | 1 | 0.98726 | -0.24332 | 0.4 | 1 | 1.1 | 0.9
24 | 1 | 0.0068534 | 0.0017176 | 0 | 0 | 1 | 0.99284 | -0.13643 | 0.4 | 1 | 1.1 | 0.9
25 | 1 | 0.0053684 | 0.0013454 | 0 | 0 | 1 | 0.99184 | -0.15578 | 0.4 | 1 | 1.1 | 0.9
26 | 1 | 0 | 0 | 0 | 0 | 1 | 0.99366 | -0.12079 | 0.4 | 1 | 1.1 | 0.9
27 | 1 | 0.0053689 | 0.0013456 | 0 | 0 | 1 | 0.99096 | -0.1725 | 0.4 | 1 | 1.1 | 0.9
28 | 1 | 0.0078821 | 0.0019754 | 0 | 0 | 1 | 0.99402 | -0.11393 | 0.4 | 1 | 1.1 | 0.9
29 | 1 | 0 | 0 | 0 | 0 | 1 | 0.99355 | -0.12296 | 0.4 | 1 | 1.1 | 0.9
37 | 1 | 0 | 0 | 0 | 0 | 1 | 0.99026 | -0.18613 | 0.4 | 1 | 1.1 | 0.9
33 | 1 | 0 | 0 | 0 | 0 | 1 | 0.99474 | -0.10015 | 0.4 | 1 | 1.1 | 0.9
117 | 1 | 0.011547 | 0.002894 | 0 | 0 | 1 | 0.9931 | -0.13174 | 0.4 | 1 | 1.1 | 0.9
30 | 1 | 0 | 0 | 0 | 0 | 1 | 0.99617 | -0.072817 | 0.4 | 1 | 1.1 | 0.9
93 | 1 | 0.0039525 | 0.00099059 | 0 | 0 | 1 | 0.99813 | -0.035551 | 0.4 | 1 | 1.1 | 0.9
94 | 1 | 0.0060847 | 0.001525 | 0 | 0 | 1 | 0.99556 | -0.084703 | 0.4 | 1 | 1.1 | 0.9
92 | 1 | 0.0047116 | 0.0011808 | 0 | 0 | 1 | 0.99589 | -0.078256 | 0.4 | 1 | 1.1 | 0.9
32 | 1 | 0 | 0 | 0 | 0 | 1 | 0.9951 | -0.093391 | 0.4 | 1 | 1.1 | 0.9
100 | 1 | 0.010436 | 0.0026154 | 0 | 0 | 1 | 0.99447 | -0.10568 | 0.4 | 1 | 1.1 | 0.9
59 | 1 | 0 | 0 | 0 | 0 | 1 | 0.99497 | -0.095732 | 0.4 | 1 | 1.1 | 0.9
35 | 1 | 0.0051877 | 0.0013002 | 0 | 0 | 1 | 0.98985 | -0.19389 | 0.4 | 1 | 1.1 | 0.9
118 | 1 | 0.0074002 | 0.0018547 | 0 | 0 | 1 | 0.99297 | -0.1341 | 0.4 | 1 | 1.1 | 0.9
96 | 1 | 0.0075179 | 0.0018842 | 0 | 0 | 1 | 0.99834 | -0.031529 | 0.4 | 1 | 1.1 | 0.9
98 | 1 | 0.0075461 | 0.0018912 | 0 | 0 | 1 | 0.99384 | -0.11775 | 0.4 | 1 | 1.1 | 0.9
56 | 1 | 0.0020882 | 0.00052334 | 0 | 0 | 1 | 0.98407 | -0.30583 | 0.4 | 1 | 1.1 | 0.9
54 | 1 | 0.002625 | 0.0006579 | 0 | 0 | 1 | 0.98402 | -0.30687 | 0.4 | 1 | 1.1 | 0.9
64 | 1 | 0 | 0 | 0 | 0 | 1 | 0.98514 | -0.28506 | 0.4 | 1 | 1.1 | 0.9
40 | 1 | 0.0058507 | 0.0014663 | 0 | 0 | 1 | 0.97869 | -0.41102 | 0.4 | 1 | 1.1 | 0.9
41 | 1 | 0.001976 | 0.00049524 | 0 | 0 | 1 | 0.97874 | -0.41006 | 0.4 | 1 | 1.1 | 0.9
42 | 1 | 0.0038596 | 0.0009673 | 0 | 0 | 1 | 0.97826 | -0.41945 | 0.4 | 1 | 1.1 | 0.9
43 | 1 | 0.0057457 | 0.00144 | 0 | 0 | 1 | 0.97929 | -0.3992 | 0.4 | 1 | 1.1 | 0.9
47 | 1 | 0.0040294 | 0.0010099 | 0 | 0 | 1 | 0.98 | -0.38524 | 0.4 | 1 | 1.1 | 0.9
48 | 1 | 0.0033595 | 0.00084197 | 0 | 0 | 1 | 0.98001 | -0.3851 | 0.4 | 1 | 1.1 | 0.9
55 | 1 | 0.0022462 | 0.00056294 | 0 | 0 | 1 | 0.98347 | -0.31757 | 0.4 | 1 | 1.1 | 0.9
57 | 1 | 0.0036595 | 0.00091716 | 0 | 0 | 1 | 0.98306 | -0.32555 | 0.4 | 1 | 1.1 | 0.9
58 | 1 | 0.0057355 | 0.0014374 | 0 | 0 | 1 | 0.98254 | -0.33564 | 0.4 | 1 | 1.1 | 0.9
62 | 1 | 0.0082405 | 0.0020653 | 0 | 0 | 1 | 0.98493 | -0.28931 | 0.4 | 1 | 1.1 | 0.9
63 | 1 | 0 | 0 | 0 | 0 | 1 | 0.98511 | -0.28565 | 0.4 | 1 | 1.1 | 0.9
99 | 1 | 0.0099348 | 0.0024899 | 0 | 0 | 1 | 0.99384 | -0.11775 | 0.4 | 1 | 1.1 | 0.9
104 | 1 | 0.0032675 | 0.00081892 | 0 | 0 | 1 | 0.9954 | -0.087602 | 0.4 | 1 | 1.1 | 0.9
105 | 1 | 0 | 0 | 0 | 0 | 1 | 0.99545 | -0.086662 | 0.4 | 1 | 1.1 | 0.9
77 | 1 | 0.012585 | 0.0031541 | 0 | 0 | 1 | 0.98668 | -0.25467 | 0.4 | 1 | 1.1 | 0.9
78 | 1 | 0.0090382 | 0.0022652 | 0 | 0 | 1 | 0.98667 | -0.25482 | 0.4 | 1 | 1.1 | 0.9
85 | 1 | 0.0033074 | 0.0008289 | 0 | 0 | 1 | 0.99536 | -0.088295 | 0.4 | 1 | 1.1 | 0.9
90 | 1 | 0 | 0 | 0 | 0 | 1 | 0.99621 | -0.071988 | 0.4 | 1 | 1.1 | 0.9
103 | 1 | 0.0026774 | 0.00067102 | 0 | 0 | 1 | 0.99584 | -0.079122 | 0.4 | 1 | 1.1 | 0.9
97 | 1 | 0.0032513 | 0.00081485 | 0 | 0 | 1 | 0.99759 | -0.045584 | 0.4 | 1 | 1.1 | 0.9
88 | 1 | 0.0039267 | 0.00098413 | 0 | 0 | 1 | 0.99391 | -0.11572 | 0.4 | 1 | 1.1 | 0.9
111 | 1 | 0.0024967 | 0.00062574 | 0 | 0 | 1 | 0.97752 | -0.43394 | 0.4 | 1 | 1.1 | 0.9
108 | 1 | 0.0045715 | 0.0011457 | 0 | 0 | 1 | 0.99577 | -0.080326 | 0.4 | 1 | 1.1 | 0.9
95 | 3 | 0.0056613 | 0.0014189 | 0 | 0 | 1 | 1 | 0 | 0.4 | 1 | 1.1 | 0.9
106 | 1 | 0.0024122 | 0.00060457 | 0 | 0 | 1 | 0.99555 | -0.08474 | 0.4 | 1 | 1.1 | 0.9
107 | 1 | 0.0024228 | 0.00060722 | 0 | 0 | 1 | 0.99531 | -0.089217 | 0.4 | 1 | 1.1 | 0.9
113 | 1 | 0.0025623 | 0.00064218 | 0 | 0 | 1 | 0.99529 | -0.089635 | 0.4 | 1 | 1.1 | 0.9

## generator_data
GEN_BUS | PG | QG | QMAX | QMIN | VG | MBASE | GEN_STATUS | PMAX | PMIN
95 | 0.54477 | 0.13924 | 10 | -10 | 1 | 100 | 1 | 10 | 0

## branch_data
F_BUS | T_BUS | BR_R | BR_X | BR_B | RATE_A | RATE_B | RATE_C | TAP | SHIFT | BR_STATUS | ANGMIN | ANGMAX | P_in | Q_in | P_out | Q_out
1 | 3 | 2.8156 | 1.802 | 4.7281e-09 | 0 | 0 | 0 | 0 | 0 | 1 | -90 | 90 | -0.011417 | -0.0028615 | 0.011421 | 0.0028637
3 | 5 | 3.7708 | 2.4133 | 6.3322e-09 | 0 | 0 | 0 | 0 | 0 | 1 | -90 | 90 | -0.011421 | -0.0028637 | 0.011427 | 0.0028666
5 | 61 | 0.20102 | 0.12865 | 3.3756e-10 | 0 | 0 | 0 | 0 | 0 | 1 | -90 | 90 | -0.057932 | -0.014565 | 0.05794 | 0.014569
5 | 116 | 0.66805 | 0.42755 | 1.1218e-09 | 0 | 0 | 0 | 0 | 0 | 1 | -90 | 90 | 0.046506 | 0.011698 | -0.04649 | -0.011688
4 | 60 | 0.48414 | 0.30985 | 8.13e-10 | 0 | 0 | 0 | 0 | 0 | 1 | -90 | 90 | -0.010634 | -0.0026653 | 0.010635 | 0.0026657
4 | 109 | 0.62504 | 0.40002 | 1.0496e-09 | 0 | 0 | 0 | 0 | 0 | 1 | -90 | 90 | 0.010634 | 0.0026653 | -0.010634 | -0.0026649
60 | 44 | 1.0746 | 0.68777 | 1.8046e-09 | 0 | 0 | 0 | 0 | 0 | 1 | -90 | 90 | -0.010635 | -0.0026657 | 0.010636 | 0.0026663
109 | 110 | 0.93396 | 0.59774 | 1.5684e-09 | 0 | 0 | 0 | 0 | 0 | 1 | -90 | 90 | 0.0052463 | 0.0013147 | -0.005246 | -0.0013147
61 | 119 | 1.1109 | 0.71101 | 1.8656e-09 | 0 | 0 | 0 | 0 | 0 | 1 | -90 | 90 | -0.070108 | -0.01762 | 0.070168 | 0.017658
61 | 53 | 1.1625 | 0.74402 | 1.9522e-09 | 0 | 0 | 0 | 0 | 0 | 1 | -90 | 90 | 0.012168 | 0.0030504 | -0.012166 | -0.0030494
116 | 115 | 0.84262 | 0.53928 | 1.415e-09 | 0 | 0 | 0 | 0 | 0 | 1 | -90 | 90 | 0.043762 | 0.011004 | -0.043745 | -0.010993
8 | 46 | 0.26766 | 0.1713 | 4.4947e-10 | 0 | 0 | 0 | 0 | 0 | 1 | -90 | 90 | 0.0080316 | 0.002013 | -0.0080314 | -0.002013
8 | 49 | 1.4068 | 0.90035 | 2.3624e-09 | 0 | 0 | 0 | 0 | 0 | 1 | -90 | 90 | -0.0080316 | -0.002013 | 0.0080326 | 0.0020134
46 | 45 | 0.56352 | 0.36065 | 9.463e-10 | 0 | 0 | 0 | 0 | 0 | 1 | -90 | 90 | 0.0080314 | 0.002013 | -0.008031 | -0.0020128
49 | 50 | 1.4542 | 0.93069 | 2.442e-09 | 0 | 0 | 0 | 0 | 0 | 1 | -90 | 90 | -0.018865 | -0.0047284 | 0.018871 | 0.0047317
9 | 11 | 1.2648 | 0.80947 | 2.1239e-09 | 0 | 0 | 0 | 0 | 0 | 1 | -90 | 90 | -0.037298 | -0.0093542 | 0.037317 | 0.0093661
9 | 76 | 1.1292 | 0.72267 | 1.8962e-09 | 0 | 0 | 0 | 0 | 0 | 1 | -90 | 90 | 0.037298 | 0.0093542 | -0.037281 | -0.0093435
11 | 86 | 2.832 | 1.8125 | 4.7557e-09 | 0 | 0 | 0 | 0 | 0 | 1 | -90 | 90 | 0.002569 | 0.00064346 | -0.0025688 | -0.0006438
11 | 83 | 2.9025 | 1.8576 | 4.8741e-09 | 0 | 0 | 0 | 0 | 0 | 1 | -90 | 90 | -0.039886 | -0.01001 | 0.039936 | 0.010041
83 | 84 | 1.2704 | 0.81308 | 2.1334e-09 | 0 | 0 | 0 | 0 | 0 | 1 | -90 | 90 | -0.045239 | -0.01137 | 0.045267 | 0.011388
12 | 17 | 0.43492 | 0.27835 | 7.3035e-10 | 0 | 0 | 0 | 0 | 0 | 1 | -90 | 90 | -0.093482 | -0.023486 | 0.093524 | 0.023513
12 | 13 | 1.0282 | 0.65802 | 1.7266e-09 | 0 | 0 | 0 | 0 | 0 | 1 | -90 | 90 | 0.040574 | 0.010188 | -0.040555 | -0.010176
12 | 74 | 2.235 | 1.4304 | 3.7532e-09 | 0 | 0 | 0 | 0 | 0 | 1 | -90 | 90 | 0.052908 | 0.013298 | -0.052838 | -0.013254
17 | 82 | 0.98529 | 0.63059 | 1.6546e-09 | 0 | 0 | 0 | 0 | 0 | 1 | -90 | 90 | 0.01442 | 0.0036148 | -0.014418 | -0.0036135
17 | 15 | 1.2078 | 0.77299 | 2.0282e-09 | 0 | 0 | 0 | 0 | 0 | 1 | -90 | 90 | -0.10794 | -0.027127 | 0.1081 | 0.027227
13 | 19 | 1.4147 | 0.90539 | 2.3756e-09 | 0 | 0 | 0 | 0 | 0 | 1 | -90 | 90 | 0.0073169 | 0.0018336 | -0.0073161 | -0.0018333
13 | 68 | 2.36 | 1.5104 | 3.963e-09 | 0 | 0 | 0 | 0 | 0 | 1 | -90 | 90 | 0.033238 | 0.0083428 | -0.033209 | -0.0083246
74 | 73 | 1.3831 | 0.88522 | 2.3227e-09 | 0 | 0 | 0 | 0 | 0 | 1 | -90 | 90 | 0.038786 | 0.0097317 | -0.038763 | -0.0097171
19 | 20 | 2.1869 | 1.3996 | 3.6723e-09 | 0 | 0 | 0 | 0 | 0 | 1 | -90 | 90 | 0.0032264 | 0.0008083 | -0.0032262 | -0.00080849
19 | 71 | 0.3403 | 0.21779 | 5.7146e-10 | 0 | 0 | 0 | 0 | 0 | 1 | -90 | 90 | 0.0040896 | 0.001025 | -0.0040896 | -0.001025
68 | 69 | 1.4574 | 0.93273 | 2.4473e-09 | 0 | 0 | 0 | 0 | 0 | 1 | -90 | 90 | 0.015062 | 0.0037763 | -0.015058 | -0.0037742
14 | 67 | 0.5748 | 0.36787 | 1.9305e-09 | 0 | 0 | 0 | 0 | 0 | 1 | -90 | 90 | 0.14635 | 0.037002 | -0.14622 | -0.036916
14 | 22 | 0.37287 | 0.23864 | 1.8785e-09 | 0 | 0 | 0 | 0 | 0 | 1 | -90 | 90 | -0.15295 | -0.038655 | 0.15305 | 0.038717
14 | 66 | 1.1299 | 0.72314 | 1.8974e-09 | 0 | 0 | 0 | 0 | 0 | 1 | -90 | 90 | 0.0065983 | 0.0016537 | -0.0065977 | -0.0016536
67 | 15 | 1.7516 | 1.121 | 2.9414e-09 | 0 | 0 | 0 | 0 | 0 | 1 | -90 | 90 | 0.13368 | 0.033774 | -0.13334 | -0.033554
22 | 80 | 0.42335 | 0.27094 | 2.1327e-09 | 0 | 0 | 0 | 0 | 0 | 1 | -90 | 90 | -0.15305 | -0.038716 | 0.15316 | 0.038786
15 | 102 | 0.69795 | 0.44668 | 1.172e-09 | 0 | 0 | 0 | 0 | 0 | 1 | -90 | 90 | 0.025237 | 0.006327 | -0.025232 | -0.006324
16 | 18 | 5.2721 | 3.3741 | 8.8532e-09 | 0 | 0 | 0 | 0 | 0 | 1 | -90 | 90 | 0.0065098 | 0.0016317 | -0.0065074 | -0.001631
16 | 89 | 0.73393 | 0.46972 | 3.6974e-09 | 0 | 0 | 0 | 0 | 0 | 1 | -90 | 90 | -0.20762 | -0.05266 | 0.20797 | 0.052879
16 | 112 | 0.47924 | 0.30671 | 2.4143e-09 | 0 | 0 | 0 | 0 | 0 | 1 | -90 | 90 | 0.20111 | 0.051028 | -0.2009 | -0.050894
18 | 120 | 3.1007 | 1.9845 | 5.2069e-09 | 0 | 0 | 0 | 0 | 0 | 1 | -90 | 90 | 0.0065074 | 0.001631 | -0.006506 | -0.0016306
89 | 91 | 1.6117 | 1.0315 | 2.7065e-09 | 0 | 0 | 0 | 0 | 0 | 1 | -90 | 90 | 0.0038428 | 0.00096293 | -0.0038425 | -0.00096303
89 | 87 | 0.93673 | 0.5995 | 4.719e-09 | 0 | 0 | 0 | 0 | 0 | 1 | -90 | 90 | -0.21181 | -0.053842 | 0.21227 | 0.054133
112 | 81 | 0.021431 | 0.013716 | 1.0797e-10 | 0 | 0 | 0 | 0 | 0 | 1 | -90 | 90 | 0.19187 | 0.048629 | -0.19186 | -0.048624
20 | 72 | 0.85841 | 0.54938 | 1.4415e-09 | 0 | 0 | 0 | 0 | 0 | 1 | -90 | 90 | 0.0032262 | 0.00080849 | -0.0032261 | -0.00080857
80 | 79 | 0.58275 | 0.37296 | 2.9358e-09 | 0 | 0 | 0 | 0 | 0 | 1 | -90 | 90 | -0.1606 | -0.040652 | 0.16077 | 0.040757
44 | 42 | 1.8204 | 1.165 | 3.0569e-09 | 0 | 0 | 0 | 0 | 0 | 1 | -90 | 90 | -0.016944 | -0.0042472 | 0.01695 | 0.0042506
110 | 111 | 1.263 | 0.80834 | 2.121e-09 | 0 | 0 | 0 | 0 | 0 | 1 | -90 | 90 | 0.0024968 | 0.00062561 | -0.0024967 | -0.00062575
119 | 58 | 0.049179 | 0.031475 | 8.2585e-11 | 0 | 0 | 0 | 0 | 0 | 1 | -90 | 90 | -0.072444 | -0.018228 | 0.072446 | 0.01823
53 | 52 | 2.2037 | 1.4103 | 3.7006e-09 | 0 | 0 | 0 | 0 | 0 | 1 | -90 | 90 | 0.0094256 | 0.0023626 | -0.0094234 | -0.0023616
115 | 48 | 1.2632 | 0.80846 | 2.1213e-09 | 0 | 0 | 0 | 0 | 0 | 1 | -90 | 90 | 0.041842 | 0.010516 | -0.041818 | -0.010501
51 | 52 | 1.9957 | 1.2772 | 3.3513e-09 | 0 | 0 | 0 | 0 | 0 | 1 | -90 | 90 | -0.003918 | -0.00098196 | 0.0039183 | 0.00098185
39 | 50 | 1.33 | 0.85119 | 2.2334e-09 | 0 | 0 | 0 | 0 | 0 | 1 | -90 | 90 | 0.030282 | 0.0075966 | -0.030268 | -0.0075883
39 | 101 | 2.2397 | 1.4334 | 3.7611e-09 | 0 | 0 | 0 | 0 | 0 | 1 | -90 | 90 | 0.014802 | 0.0037122 | -0.014797 | -0.0037091
39 | 36 | 0.52753 | 0.33762 | 8.8587e-10 | 0 | 0 | 0 | 0 | 0 | 1 | -90 | 90 | -0.045084 | -0.011309 | 0.045096 | 0.011316
101 | 64 | 1.9609 | 1.255 | 3.2928e-09 | 0 | 0 | 0 | 0 | 0 | 1 | -90 | 90 | 0.0082436 | 0.0020666 | -0.0082421 | -0.002066
36 | 38 | 0.29094 | 0.1862 | 4.8856e-10 | 0 | 0 | 0 | 0 | 0 | 1 | -90 | 90 | 0.089077 | 0.022505 | -0.089052 | -0.022489
36 | 34 | 0.64769 | 0.41452 | 1.0876e-09 | 0 | 0 | 0 | 0 | 0 | 1 | -90 | 90 | -0.13417 | -0.033821 | 0.1343 | 0.033903
38 | 56 | 1.5521 | 0.99336 | 2.6064e-09 | 0 | 0 | 0 | 0 | 0 | 1 | -90 | 90 | 0.089052 | 0.022489 | -0.088917 | -0.022403
34 | 35 | 1.7097 | 1.0942 | 2.8711e-09 | 0 | 0 | 0 | 0 | 0 | 1 | -90 | 90 | -0.14031 | -0.03541 | 0.14068 | 0.035645
75 | 73 | 1.7415 | 1.1145 | 2.9244e-09 | 0 | 0 | 0 | 0 | 0 | 1 | -90 | 90 | -0.016632 | -0.0041686 | 0.016637 | 0.0041717
70 | 69 | 0.6859 | 0.43898 | 1.1518e-09 | 0 | 0 | 0 | 0 | 0 | 1 | -90 | 90 | -0.0075935 | -0.0019032 | 0.0075939 | 0.0019034
84 | 85 | 0.3056 | 0.19558 | 5.1318e-10 | 0 | 0 | 0 | 0 | 0 | 1 | -90 | 90 | -0.051959 | -0.013065 | 0.051968 | 0.013071
87 | 88 | 0.11093 | 0.070992 | 5.5882e-10 | 0 | 0 | 0 | 0 | 0 | 1 | -90 | 90 | -0.21479 | -0.054765 | 0.21484 | 0.0548
81 | 79 | 0.49762 | 0.31847 | 2.5069e-09 | 0 | 0 | 0 | 0 | 0 | 1 | -90 | 90 | 0.18258 | 0.046299 | -0.1824 | -0.046183
79 | 77 | 2.2926 | 1.4673 | 3.8499e-09 | 0 | 0 | 0 | 0 | 0 | 1 | -90 | 90 | 0.021635 | 0.0054265 | -0.021623 | -0.0054194
24 | 25 | 0.54881 | 0.35124 | 2.7648e-09 | 0 | 0 | 0 | 0 | 0 | 1 | -90 | 90 | 0.15703 | 0.039903 | -0.15688 | -0.039809
24 | 26 | 0.42566 | 0.27242 | 2.1444e-09 | 0 | 0 | 0 | 0 | 0 | 1 | -90 | 90 | -0.16388 | -0.04162 | 0.164 | 0.041699
25 | 27 | 0.49023 | 0.31375 | 2.4697e-09 | 0 | 0 | 0 | 0 | 0 | 1 | -90 | 90 | 0.15151 | 0.038464 | -0.15139 | -0.038386
26 | 28 | 0.16746 | 0.10718 | 8.4365e-10 | 0 | 0 | 0 | 0 | 0 | 1 | -90 | 90 | -0.18296 | -0.046454 | 0.18302 | 0.046492
26 | 29 | 0.50521 | 0.32334 | 8.4839e-10 | 0 | 0 | 0 | 0 | 0 | 1 | -90 | 90 | 0.018958 | 0.0047549 | -0.018956 | -0.0047537
27 | 37 | 0.41368 | 0.26475 | 2.084e-09 | 0 | 0 | 0 | 0 | 0 | 1 | -90 | 90 | 0.14602 | 0.037041 | -0.14592 | -0.03698
28 | 33 | 0.3227 | 0.20653 | 1.6257e-09 | 0 | 0 | 0 | 0 | 0 | 1 | -90 | 90 | -0.1909 | -0.048468 | 0.19103 | 0.048549
29 | 117 | 2.0492 | 1.3115 | 3.4411e-09 | 0 | 0 | 0 | 0 | 0 | 1 | -90 | 90 | 0.018956 | 0.0047537 | -0.018948 | -0.004749
37 | 35 | 0.2356 | 0.15078 | 7.9126e-10 | 0 | 0 | 0 | 0 | 0 | 1 | -90 | 90 | 0.14592 | 0.03698 | -0.14587 | -0.036945
33 | 59 | 0.10349 | 0.066233 | 5.2136e-10 | 0 | 0 | 0 | 0 | 0 | 1 | -90 | 90 | -0.19103 | -0.048549 | 0.19107 | 0.048575
117 | 118 | 1.4122 | 0.90381 | 2.3715e-09 | 0 | 0 | 0 | 0 | 0 | 1 | -90 | 90 | 0.007401 | 0.001855 | -0.0074002 | -0.0018547
30 | 93 | 0.72839 | 0.46617 | 3.6695e-09 | 0 | 0 | 0 | 0 | 0 | 1 | -90 | 90 | -0.23005 | -0.058448 | 0.23047 | 0.058712
30 | 94 | 1.5539 | 0.99447 | 2.6093e-09 | 0 | 0 | 0 | 0 | 0 | 1 | -90 | 90 | 0.034059 | 0.0085569 | -0.034039 | -0.0085448
30 | 92 | 0.12467 | 0.079792 | 6.2809e-10 | 0 | 0 | 0 | 0 | 0 | 1 | -90 | 90 | 0.19599 | 0.049891 | -0.19594 | -0.049858
93 | 96 | 0.077442 | 0.049563 | 3.9014e-10 | 0 | 0 | 0 | 0 | 0 | 1 | -90 | 90 | -0.23442 | -0.059703 | 0.23446 | 0.059732
94 | 32 | 1.3819 | 0.8844 | 2.3205e-09 | 0 | 0 | 0 | 0 | 0 | 1 | -90 | 90 | 0.027955 | 0.0070198 | -0.027943 | -0.0070126
92 | 59 | 0.41003 | 0.26242 | 2.0656e-09 | 0 | 0 | 0 | 0 | 0 | 1 | -90 | 90 | 0.19123 | 0.048677 | -0.19107 | -0.048575
32 | 100 | 1.9521 | 1.2493 | 3.2781e-09 | 0 | 0 | 0 | 0 | 0 | 1 | -90 | 90 | 0.027943 | 0.0070126 | -0.027927 | -0.0070025
100 | 98 | 3.0601 | 1.9585 | 5.1387e-09 | 0 | 0 | 0 | 0 | 0 | 1 | -90 | 90 | 0.017491 | 0.004387 | -0.017481 | -0.0043811
96 | 95 | 0.58912 | 0.37704 | 2.9679e-09 | 0 | 0 | 0 | 0 | 0 | 1 | -90 | 90 | -0.24198 | -0.061616 | 0.24235 | 0.061852
98 | 99 | 0.0001889 | 0.00012089 | 3.1721e-13 | 0 | 0 | 0 | 0 | 0 | 1 | -90 | 90 | 0.0099348 | 0.0024899 | -0.0099348 | -0.0024899
56 | 54 | 0.052469 | 0.03358 | 8.8109e-11 | 0 | 0 | 0 | 0 | 0 | 1 | -90 | 90 | 0.086829 | 0.02188 | -0.086824 | -0.021877
54 | 55 | 0.55282 | 0.35381 | 9.2834e-10 | 0 | 0 | 0 | 0 | 0 | 1 | -90 | 90 | 0.084199 | 0.021219 | -0.084156 | -0.021192
64 | 63 | 0.31195 | 0.19965 | 5.2385e-10 | 0 | 0 | 0 | 0 | 0 | 1 | -90 | 90 | 0.0082421 | 0.002066 | -0.0082419 | -0.0020659
40 | 41 | 0.15394 | 0.098522 | 2.5851e-10 | 0 | 0 | 0 | 0 | 0 | 1 | -90 | 90 | -0.026668 | -0.0066894 | 0.026669 | 0.0066901
40 | 42 | 1.7383 | 1.1125 | 2.919e-09 | 0 | 0 | 0 | 0 | 0 | 1 | -90 | 90 | 0.020818 | 0.005223 | -0.020809 | -0.0052179
41 | 43 | 1.6309 | 1.0438 | 2.7387e-09 | 0 | 0 | 0 | 0 | 0 | 1 | -90 | 90 | -0.028645 | -0.0071853 | 0.02866 | 0.0071946
43 | 47 | 1.7458 | 1.1173 | 2.9317e-09 | 0 | 0 | 0 | 0 | 0 | 1 | -90 | 90 | -0.034406 | -0.0086346 | 0.034429 | 0.008649
47 | 48 | 0.016196 | 0.010366 | 2.7198e-11 | 0 | 0 | 0 | 0 | 0 | 1 | -90 | 90 | -0.038458 | -0.0096588 | 0.038458 | 0.009659
55 | 57 | 0.42364 | 0.27113 | 7.1141e-10 | 0 | 0 | 0 | 0 | 0 | 1 | -90 | 90 | 0.08191 | 0.020629 | -0.081879 | -0.020609
57 | 58 | 0.56011 | 0.35847 | 9.4058e-10 | 0 | 0 | 0 | 0 | 0 | 1 | -90 | 90 | 0.078219 | 0.019692 | -0.078182 | -0.019668
62 | 63 | 1.9294 | 1.2348 | 3.2401e-09 | 0 | 0 | 0 | 0 | 0 | 1 | -90 | 90 | -0.0082404 | -0.0020653 | 0.0082419 | 0.0020659
104 | 105 | 1.2781 | 0.81801 | 2.1463e-09 | 0 | 0 | 0 | 0 | 0 | 1 | -90 | 90 | -0.0032675 | -0.00081892 | 0.0032677 | 0.0008188
105 | 106 | 1.0344 | 0.66203 | 1.7371e-09 | 0 | 0 | 0 | 0 | 0 | 1 | -90 | 90 | -0.0082535 | -0.0020681 | 0.0082543 | 0.0020684
105 | 107 | 2.2754 | 1.4563 | 3.8211e-09 | 0 | 0 | 0 | 0 | 0 | 1 | -90 | 90 | 0.0049858 | 0.0012493 | -0.0049852 | -0.0012493
77 | 78 | 0.070153 | 0.044898 | 1.1781e-10 | 0 | 0 | 0 | 0 | 0 | 1 | -90 | 90 | 0.0090382 | 0.0022652 | -0.0090382 | -0.0022652
85 | 90 | 1.3141 | 0.84099 | 2.2066e-09 | 0 | 0 | 0 | 0 | 0 | 1 | -90 | 90 | -0.055275 | -0.013899 | 0.055318 | 0.013927
90 | 103 | 1.7705 | 1.1331 | 2.9732e-09 | 0 | 0 | 0 | 0 | 0 | 1 | -90 | 90 | 0.017925 | 0.004495 | -0.017919 | -0.0044914
90 | 97 | 0.40643 | 0.26012 | 2.0475e-09 | 0 | 0 | 0 | 0 | 0 | 1 | -90 | 90 | -0.29248 | -0.074502 | 0.29285 | 0.07474
90 | 88 | 0.89732 | 0.57428 | 4.5205e-09 | 0 | 0 | 0 | 0 | 0 | 1 | -90 | 90 | 0.21923 | 0.05608 | -0.21877 | -0.055784
103 | 108 | 0.35101 | 0.22465 | 5.8945e-10 | 0 | 0 | 0 | 0 | 0 | 1 | -90 | 90 | 0.015241 | 0.0038204 | -0.01524 | -0.0038199
97 | 95 | 0.69653 | 0.44578 | 3.509e-09 | 0 | 0 | 0 | 0 | 0 | 1 | -90 | 90 | -0.2961 | -0.075555 | 0.29675 | 0.075973
108 | 106 | 1.8386 | 1.1767 | 3.0876e-09 | 0 | 0 | 0 | 0 | 0 | 1 | -90 | 90 | 0.010669 | 0.0026741 | -0.010667 | -0.002673
107 | 113 | 0.72527 | 0.46417 | 1.2179e-09 | 0 | 0 | 0 | 0 | 0 | 1 | -90 | 90 | 0.0025624 | 0.00064209 | -0.0025623 | -0.00064218