## bus_data
BUS_I | BUS_TYPE | Pd | Qd | Gs | Bs | area | Vm | Va | baseKV | zone | Vmax | Vmin
1 | 1 | 0.005363 | 0.0013441 | 0 | 0 | 1 | 0.97528 | -0.47628 | 0.4 | 1 | 1.1 | 0.9
2 | 1 | 0.0079442 | 0.001991 | 0 | 0 | 1 | 0.97566 | -0.46877 | 0.4 | 1 | 1.1 | 0.9
3 | 1 | 0.0046774 | 0.0011723 | 0 | 0 | 1 | 0.97523 | -0.47736 | 0.4 | 1 | 1.1 | 0.9
4 | 1 | 0.0047028 | 0.0011786 | 0 | 0 | 1 | 0.97576 | -0.46686 | 0.4 | 1 | 1.1 | 0.9
5 | 1 | 0.0084223 | 0.0021108 | 0 | 0 | 1 | 0.97427 | -0.49616 | 0.4 | 1 | 1.1 | 0.9
37 | 1 | 0.0095043 | 0.002382 | 0 | 0 | 1 | 0.97694 | -0.44373 | 0.4 | 1 | 1.1 | 0.9
16 | 1 | 0 | 0 | 0 | 0 | 1 | 0.97392 | -0.50306 | 0.4 | 1 | 1.1 | 0.9
9 | 1 | 0 | 0 | 0 | 0 | 1 | 0.9778 | -0.42673 | 0.4 | 1 | 1.1 | 0.9
34 | 1 | 0.0085594 | 0.0021452 | 0 | 0 | 1 | 0.97346 | -0.51228 | 0.4 | 1 | 1.1 | 0.9
35 | 1 | 0.011682 | 0.0029279 | 0 | 0 | 1 | 0.97371 | -0.50726 | 0.4 | 1 | 1.1 | 0.9
6 | 1 | 0.018477 | 0.0046309 | 0 | 0 | 1 | 0.97696 | -0.44328 | 0.4 | 1 | 1.1 | 0.9
7 | 1 | 0.0085151 | 0.0021341 | 0 | 0 | 1 | 0.97727 | -0.43725 | 0.4 | 1 | 1.1 | 0.9
8 | 1 | 0 | 0 | 0 | 0 | 1 | 0.99937 | -0.012017 | 0.4 | 1 | 1.1 | 0.9
10 | 3 | 0.040973 | 0.010269 | 0 | 0 | 1 | 1 | 0 | 0.4 | 1 | 1.1 | 0.9
11 | 1 | 0 | 0 | 0 | 0 | 1 | 0.99715 | -0.05427 | 0.4 | 1 | 1.1 | 0.9
38 | 1 | 0.008971 | 0.0022483 | 0 | 0 | 1 | 0.97922 | -0.39902 | 0.4 | 1 | 1.1 | 0.9
22 | 1 | 0 | 0 | 0 | 0 | 1 | 0.99614 | -0.073404 | 0.4 | 1 | 1.1 | 0.9
41 | 1 | 0.09278 | 0.023253 | 0 | 0 | 1 | 0.9966 | -0.064832 | 0.4 | 1 | 1.1 | 0.9
12 | 1 | 0 | 0 | 0 | 0 | 1 | 0.98457 | -0.29504 | 0.4 | 1 | 1.1 | 0.9
14 | 1 | 0 | 0 | 0 | 0 | 1 | 0.98334 | -0.3189 | 0.4 | 1 | 1.1 | 0.9
31 | 1 | 0.0052198 | 0.0013082 | 0 | 0 | 1 | 0.98607 | -0.26603 | 0.4 | 1 | 1.1 | 0.9
39 | 1 | 0.0048161 | 0.001207 | 0 | 0 | 1 | 0.98023 | -0.37928 | 0.4 | 1 | 1.1 | 0.9
17 | 1 | 0 | 0 | 0 | 0 | 1 | 0.99413 | -0.11237 | 0.4 | 1 | 1.1 | 0.9
20 | 1 | 0 | 0 | 0 | 0 | 1 | 0.99368 | -0.1211 | 0.4 | 1 | 1.1 | 0.9
19 | 1 | 0 | 0 | 0 | 0 | 1 | 0.99268 | -0.14037 | 0.4 | 1 | 1.1 | 0.9
40 | 1 | 0.034565 | 0.0086629 | 0 | 0 | 1 | 0.99424 | -0.11037 | 0.4 | 1 | 1.1 | 0.9
47 | 1 | 0.022863 | 0.0057301 | 0 | 0 | 1 | 0.99197 | -0.15426 | 0.4 | 1 | 1.1 | 0.9
43 | 1 | 0.0089354 | 0.0022394 | 0 | 0 | 1 | 0.99359 | -0.12297 | 0.4 | 1 | 1.1 | 0.9
23 | 1 | 0 | 0 | 0 | 0 | 1 | 0.99587 | -0.078558 | 0.4 | 1 | 1.1 | 0.9
46 | 1 | 0.0061418 | 0.0015393 | 0 | 0 | 1 | 0.996 | -0.076205 | 0.4 | 1 | 1.1 | 0.9
44 | 1 | 0 | 0 | 0 | 0 | 1 | 0.99574 | -0.081009 | 0.4 | 1 | 1.1 | 0.9
36 | 1 | 0.0089243 | 0.0022366 | 0 | 0 | 1 | 0.99491 | -0.096844 | 0.4 | 1 | 1.1 | 0.9
30 | 1 | 0.0067727 | 0.0016974 | 0 | 0 | 1 | 0.98798 | -0.22922 | 0.4 | 1 | 1.1 | 0.9
45 | 1 | 0.0054888 | 0.0013756 | 0 | 0 | 1 | 0.99565 | -0.082791 | 0.4 | 1 | 1.1 | 0.9
33 | 1 | 0.0070315 | 0.0017623 | 0 | 0 | 1 | 0.97323 | -0.51675 | 0.4 | 1 | 1.1 | 0.9
42 | 1 | 0.0034668 | 0.00086887 | 0 | 0 | 1 | 0.99349 | -0.12482 | 0.4 | 1 | 1.1 | 0.9
32 | 1 | 0.0070966 | 0.0017786 | 0 | 0 | 1 | 0.97309 | -0.51942 | 0.4 | 1 | 1.1 | 0.9
27 | 1 | 0.011527 | 0.0028889 | 0 | 0 | 1 | 0.9942 | -0.1103 | 0.4 | 1 | 1.1 | 0.9
24 | 1 | 0.011208 | 0.0028089 | 0 | 0 | 1 | 0.99269 | -0.13921 | 0.4 | 1 | 1.1 | 0.9
25 | 1 | 0.0071228 | 0.0017851 | 0 | 0 | 1 | 0.99329 | -0.12774 | 0.4 | 1 | 1.1 | 0.9
26 | 1 | 0.0080304 | 0.0020126 | 0 | 0 | 1 | 0.99184 | -0.15538 | 0.4 | 1 | 1.1 | 0.9
28 | 1 | 0.006647 | 0.0016659 | 0 | 0 | 1 | 0.99117 | -0.16811 | 0.4 | 1 | 1.1 | 0.9
29 | 1 | 0.0072897 | 0.001827 | 0 | 0 | 1 | 0.98924 | -0.20512 | 0.4 | 1 | 1.1 | 0.9

## generator_data
GEN_BUS | PG | QG | QMAX | QMIN | VG | MBASE | GEN_STATUS | PMAX | PMIN
10 | 0.40766 | 0.1037 | 10 | -10 | 1 | 100 | 1 | 10 | 0

## branch_data
F_BUS | T_BUS | BR_R | BR_X | BR_B | RATE_A | RATE_B | RATE_C | TAP | SHIFT | BR_STATUS | ANGMIN | ANGMAX | P_in | Q_in | P_out | Q_out
1 | 2 | 0.60594 | 0.3878 | 1.0175e-09 | 0 | 0 | 0 | 0 | 0 | 1 | -90 | 90 | -0.0529 | -0.013284 | 0.052919 | 0.013296
1 | 3 | 0.097071 | 0.062125 | 1.6301e-10 | 0 | 0 | 0 | 0 | 0 | 1 | -90 | 90 | 0.047537 | 0.01194 | -0.047534 | -0.011938
2 | 4 | 0.13398 | 0.085744 | 2.2498e-10 | 0 | 0 | 0 | 0 | 0 | 1 | -90 | 90 | -0.060863 | -0.015287 | 0.060868 | 0.01529
3 | 5 | 1.8707 | 1.1973 | 3.1414e-09 | 0 | 0 | 0 | 0 | 0 | 1 | -90 | 90 | 0.042857 | 0.010766 | -0.042819 | -0.010742
4 | 37 | 1.5098 | 0.96626 | 2.5353e-09 | 0 | 0 | 0 | 0 | 0 | 1 | -90 | 90 | -0.065571 | -0.016469 | 0.065643 | 0.016515
5 | 16 | 0.85477 | 0.54705 | 1.4354e-09 | 0 | 0 | 0 | 0 | 0 | 1 | -90 | 90 | 0.034397 | 0.0086307 | -0.034385 | -0.0086236
37 | 9 | 0.97048 | 0.62111 | 1.6297e-09 | 0 | 0 | 0 | 0 | 0 | 1 | -90 | 90 | -0.075148 | -0.018897 | 0.075209 | 0.018936
16 | 34 | 1.7268 | 1.1052 | 2.8998e-09 | 0 | 0 | 0 | 0 | 0 | 1 | -90 | 90 | 0.022701 | 0.0056944 | -0.022691 | -0.0056883
16 | 35 | 1.526 | 0.97665 | 2.5626e-09 | 0 | 0 | 0 | 0 | 0 | 1 | -90 | 90 | 0.011684 | 0.0029292 | -0.011682 | -0.002928
9 | 38 | 1.1664 | 0.74648 | 1.9587e-09 | 0 | 0 | 0 | 0 | 0 | 1 | -90 | 90 | -0.10222 | -0.025713 | 0.10236 | 0.025799
9 | 7 | 1.6695 | 1.0685 | 2.8036e-09 | 0 | 0 | 0 | 0 | 0 | 1 | -90 | 90 | 0.027011 | 0.0067767 | -0.026997 | -0.0067683
34 | 33 | 1.344 | 0.86014 | 2.2569e-09 | 0 | 0 | 0 | 0 | 0 | 1 | -90 | 90 | 0.014132 | 0.003543 | -0.014129 | -0.0035413
6 | 7 | 1.3965 | 0.89377 | 2.3451e-09 | 0 | 0 | 0 | 0 | 0 | 1 | -90 | 90 | -0.018477 | -0.004631 | 0.018482 | 0.0046342
8 | 10 | 0.14839 | 0.094967 | 7.4754e-10 | 0 | 0 | 0 | 0 | 0 | 1 | -90 | 90 | -0.36648 | -0.093291 | 0.36669 | 0.093427
8 | 11 | 0.52026 | 0.33297 | 2.621e-09 | 0 | 0 | 0 | 0 | 0 | 1 | -90 | 90 | 0.36648 | 0.093291 | -0.36573 | -0.092814
11 | 22 | 0.42564 | 0.27241 | 2.1443e-09 | 0 | 0 | 0 | 0 | 0 | 1 | -90 | 90 | 0.20283 | 0.051878 | -0.20264 | -0.051758
11 | 41 | 0.28932 | 0.18517 | 9.7169e-10 | 0 | 0 | 0 | 0 | 0 | 1 | -90 | 90 | 0.1629 | 0.040937 | -0.16282 | -0.040884
38 | 39 | 0.76524 | 0.48975 | 1.285e-09 | 0 | 0 | 0 | 0 | 0 | 1 | -90 | 90 | -0.11133 | -0.028047 | 0.11143 | 0.028115
22 | 23 | 0.11812 | 0.0756 | 5.9509e-10 | 0 | 0 | 0 | 0 | 0 | 1 | -90 | 90 | 0.1965 | 0.050218 | -0.19645 | -0.050187
22 | 46 | 2.0278 | 1.2978 | 3.4052e-09 | 0 | 0 | 0 | 0 | 0 | 1 | -90 | 90 | 0.0061426 | 0.0015395 | -0.0061418 | -0.0015393
41 | 40 | 2.896 | 1.8534 | 4.8631e-09 | 0 | 0 | 0 | 0 | 0 | 1 | -90 | 90 | 0.070039 | 0.017631 | -0.069887 | -0.017535
12 | 14 | 0.89447 | 0.57246 | 1.5021e-09 | 0 | 0 | 0 | 0 | 0 | 1 | -90 | 90 | 0.11672 | 0.029622 | -0.11658 | -0.029536
12 | 31 | 1.0906 | 0.69801 | 1.8315e-09 | 0 | 0 | 0 | 0 | 0 | 1 | -90 | 90 | -0.11672 | -0.029622 | 0.11688 | 0.029726
14 | 39 | 2.2534 | 1.4422 | 3.7841e-09 | 0 | 0 | 0 | 0 | 0 | 1 | -90 | 90 | 0.11658 | 0.029537 | -0.11625 | -0.029321
31 | 30 | 1.3284 | 0.8502 | 2.2308e-09 | 0 | 0 | 0 | 0 | 0 | 1 | -90 | 90 | -0.1221 | -0.031034 | 0.12232 | 0.031173
17 | 20 | 3.1158 | 1.9941 | 5.2323e-09 | 0 | 0 | 0 | 0 | 0 | 1 | -90 | 90 | 0.012409 | 0.0031115 | -0.012404 | -0.0031087
17 | 19 | 5.4162 | 3.4664 | 9.0952e-09 | 0 | 0 | 0 | 0 | 0 | 1 | -90 | 90 | 0.022909 | 0.005758 | -0.022879 | -0.0057394
17 | 40 | 0.25145 | 0.16093 | 4.2226e-10 | 0 | 0 | 0 | 0 | 0 | 1 | -90 | 90 | -0.035318 | -0.0088695 | 0.035321 | 0.0088716
20 | 43 | 0.66568 | 0.42603 | 1.1178e-09 | 0 | 0 | 0 | 0 | 0 | 1 | -90 | 90 | 0.012404 | 0.0031087 | -0.012403 | -0.0031081
19 | 47 | 2.6823 | 1.7167 | 4.5042e-09 | 0 | 0 | 0 | 0 | 0 | 1 | -90 | 90 | 0.022879 | 0.0057394 | -0.022863 | -0.0057301
43 | 42 | 2.369 | 1.5162 | 3.9782e-09 | 0 | 0 | 0 | 0 | 0 | 1 | -90 | 90 | 0.0034671 | 0.00086868 | -0.0034668 | -0.00086887
23 | 44 | 1.9842 | 1.2699 | 3.332e-09 | 0 | 0 | 0 | 0 | 0 | 1 | -90 | 90 | 0.0054899 | 0.0013758 | -0.0054892 | -0.0013757
23 | 36 | 0.43079 | 0.27571 | 2.1702e-09 | 0 | 0 | 0 | 0 | 0 | 1 | -90 | 90 | 0.19096 | 0.048811 | -0.19079 | -0.048704
44 | 45 | 1.4427 | 0.92335 | 2.4228e-09 | 0 | 0 | 0 | 0 | 0 | 1 | -90 | 90 | 0.0054892 | 0.0013757 | -0.0054888 | -0.0013756
36 | 27 | 0.33225 | 0.21264 | 1.6738e-09 | 0 | 0 | 0 | 0 | 0 | 1 | -90 | 90 | 0.18187 | 0.046467 | -0.18175 | -0.046391
30 | 29 | 0.82635 | 0.52887 | 1.3877e-09 | 0 | 0 | 0 | 0 | 0 | 1 | -90 | 90 | -0.12909 | -0.03287 | 0.12924 | 0.032966
33 | 32 | 1.5925 | 1.0192 | 2.6743e-09 | 0 | 0 | 0 | 0 | 0 | 1 | -90 | 90 | 0.0070973 | 0.001779 | -0.0070964 | -0.0017786
27 | 25 | 0.45924 | 0.29391 | 2.3136e-09 | 0 | 0 | 0 | 0 | 0 | 1 | -90 | 90 | 0.17022 | 0.043503 | -0.17008 | -0.043411
24 | 25 | 0.31504 | 0.20163 | 1.5871e-09 | 0 | 0 | 0 | 0 | 0 | 1 | -90 | 90 | -0.16287 | -0.041568 | 0.16296 | 0.041626
24 | 26 | 0.47669 | 0.30508 | 2.4015e-09 | 0 | 0 | 0 | 0 | 0 | 1 | -90 | 90 | 0.15166 | 0.038759 | -0.15154 | -0.038684
26 | 28 | 0.39584 | 0.25334 | 1.3294e-09 | 0 | 0 | 0 | 0 | 0 | 1 | -90 | 90 | 0.14351 | 0.036671 | -0.14342 | -0.036615
28 | 29 | 1.2043 | 0.77073 | 2.0223e-09 | 0 | 0 | 0 | 0 | 0 | 1 | -90 | 90 | 0.13678 | 0.034949 | -0.13653 | -0.034793