## bus_data
BUS_I | BUS_TYPE | Pd | Qd | Gs | Bs | area | Vm | Va | baseKV | zone | Vmax | Vmin
1 | 1 | 0.023003 | 0.005765 | 0 | 0 | 1 | 0.98694 | -0.2503 | 0.4 | 1 | 1.1 | 0.9
2 | 1 | 0 | 0 | 0 | 0 | 1 | 0.98711 | -0.24692 | 0.4 | 1 | 1.1 | 0.9
4 | 1 | 0 | 0 | 0 | 0 | 1 | 0.98852 | -0.21959 | 0.4 | 1 | 1.1 | 0.9
12 | 1 | 0 | 0 | 0 | 0 | 1 | 0.99174 | -0.15722 | 0.4 | 1 | 1.1 | 0.9
52 | 1 | 0.011912 | 0.0029853 | 0 | 0 | 1 | 0.9863 | -0.26257 | 0.4 | 1 | 1.1 | 0.9
19 | 1 | 0 | 0 | 0 | 0 | 1 | 0.99786 | -0.040597 | 0.4 | 1 | 1.1 | 0.9
53 | 3 | 0.023112 | 0.0057923 | 0 | 0 | 1 | 1 | 0 | 0.4 | 1 | 1.1 | 0.9
20 | 1 | 0 | 0 | 0 | 0 | 1 | 0.99689 | -0.059028 | 0.4 | 1 | 1.1 | 0.9
18 | 1 | 0 | 0 | 0 | 0 | 1 | 0.99702 | -0.056728 | 0.4 | 1 | 1.1 | 0.9
34 | 1 | 0.010565 | 0.0026478 | 0 | 0 | 1 | 0.99616 | -0.072981 | 0.4 | 1 | 1.1 | 0.9
8 | 1 | 0 | 0 | 0 | 0 | 1 | 0.97872 | -0.40852 | 0.4 | 1 | 1.1 | 0.9
24 | 1 | 0 | 0 | 0 | 0 | 1 | 0.97565 | -0.46874 | 0.4 | 1 | 1.1 | 0.9
6 | 1 | 0.0050838 | 0.0012741 | 0 | 0 | 1 | 0.98076 | -0.36892 | 0.4 | 1 | 1.1 | 0.9
32 | 1 | 0.015164 | 0.0038005 | 0 | 0 | 1 | 0.97385 | -0.50401 | 0.4 | 1 | 1.1 | 0.9
14 | 1 | 0.02237 | 0.0056064 | 0 | 0 | 1 | 0.99261 | -0.14061 | 0.4 | 1 | 1.1 | 0.9
10 | 1 | 0.0083309 | 0.0020879 | 0 | 0 | 1 | 0.98786 | -0.23152 | 0.4 | 1 | 1.1 | 0.9
15 | 1 | 0 | 0 | 0 | 0 | 1 | 0.9969 | -0.059156 | 0.4 | 1 | 1.1 | 0.9
41 | 1 | 0.013845 | 0.0034699 | 0 | 0 | 1 | 0.99654 | -0.066116 | 0.4 | 1 | 1.1 | 0.9
16 | 1 | 0 | 0 | 0 | 0 | 1 | 0.99428 | -0.10884 | 0.4 | 1 | 1.1 | 0.9
35 | 1 | 0.014152 | 0.0035467 | 0 | 0 | 1 | 0.99363 | -0.12113 | 0.4 | 1 | 1.1 | 0.9
33 | 1 | 0.013942 | 0.0034941 | 0 | 0 | 1 | 0.99461 | -0.10236 | 0.4 | 1 | 1.1 | 0.9
17 | 1 | 0 | 0 | 0 | 0 | 1 | 0.99484 | -0.097967 | 0.4 | 1 | 1.1 | 0.9
36 | 1 | 0.010271 | 0.0025741 | 0 | 0 | 1 | 0.9969 | -0.059054 | 0.4 | 1 | 1.1 | 0.9
21 | 1 | 0 | 0 | 0 | 0 | 1 | 0.98503 | -0.28731 | 0.4 | 1 | 1.1 | 0.9
25 | 1 | 0 | 0 | 0 | 0 | 1 | 0.98466 | -0.29458 | 0.4 | 1 | 1.1 | 0.9
45 | 1 | 0.012955 | 0.0032469 | 0 | 0 | 1 | 0.98568 | -0.27463 | 0.4 | 1 | 1.1 | 0.9
42 | 1 | 0.0063188 | 0.0015836 | 0 | 0 | 1 | 0.98471 | -0.29363 | 0.4 | 1 | 1.1 | 0.9
27 | 1 | 0 | 0 | 0 | 0 | 1 | 0.98455 | -0.29666 | 0.4 | 1 | 1.1 | 0.9
49 | 1 | 0.003765 | 0.0009436 | 0 | 0 | 1 | 0.98459 | -0.29596 | 0.4 | 1 | 1.1 | 0.9
51 | 1 | 0.005208 | 0.0013052 | 0 | 0 | 1 | 0.98448 | -0.29802 | 0.4 | 1 | 1.1 | 0.9
5 | 1 | 0.0055271 | 0.0013852 | 0 | 0 | 1 | 0.9815 | -0.35443 | 0.4 | 1 | 1.1 | 0.9
7 | 1 | 0.0051755 | 0.0012971 | 0 | 0 | 1 | 0.98281 | -0.329 | 0.4 | 1 | 1.1 | 0.9
9 | 1 | 0.005477 | 0.0013727 | 0 | 0 | 1 | 0.98366 | -0.31262 | 0.4 | 1 | 1.1 | 0.9
13 | 1 | 0.005262 | 0.0013188 | 0 | 0 | 1 | 0.98457 | -0.295 | 0.4 | 1 | 1.1 | 0.9
11 | 1 | 0.008686 | 0.0021769 | 0 | 0 | 1 | 0.98628 | -0.26193 | 0.4 | 1 | 1.1 | 0.9
37 | 1 | 0.010962 | 0.0027474 | 0 | 0 | 1 | 0.9959 | -0.078255 | 0.4 | 1 | 1.1 | 0.9
43 | 1 | 0.0054775 | 0.0013728 | 0 | 0 | 1 | 0.98434 | -0.30079 | 0.4 | 1 | 1.1 | 0.9
39 | 1 | 0.025624 | 0.0064219 | 0 | 0 | 1 | 0.99453 | -0.1048 | 0.4 | 1 | 1.1 | 0.9
40 | 1 | 0.0090357 | 0.0022646 | 0 | 0 | 1 | 0.99458 | -0.10382 | 0.4 | 1 | 1.1 | 0.9
31 | 1 | 0.0068317 | 0.0017122 | 0 | 0 | 1 | 0.97316 | -0.51763 | 0.4 | 1 | 1.1 | 0.9
50 | 1 | 0.0040784 | 0.0010221 | 0 | 0 | 1 | 0.9845 | -0.29764 | 0.4 | 1 | 1.1 | 0.9
28 | 1 | 0.0087159 | 0.0021844 | 0 | 0 | 1 | 0.97251 | -0.53056 | 0.4 | 1 | 1.1 | 0.9
29 | 1 | 0.031552 | 0.0079078 | 0 | 0 | 1 | 0.97262 | -0.5283 | 0.4 | 1 | 1.1 | 0.9
30 | 1 | 0.010676 | 0.0026756 | 0 | 0 | 1 | 0.97224 | -0.53596 | 0.4 | 1 | 1.1 | 0.9
38 | 1 | 0.0050296 | 0.0012605 | 0 | 0 | 1 | 0.99525 | -0.090809 | 0.4 | 1 | 1.1 | 0.9
44 | 1 | 0.011939 | 0.0029921 | 0 | 0 | 1 | 0.98419 | -0.30377 | 0.4 | 1 | 1.1 | 0.9
46 | 1 | 0.011989 | 0.0030048 | 0 | 0 | 1 | 0.98407 | -0.30604 | 0.4 | 1 | 1.1 | 0.9

## generator_data
GEN_BUS | PG | QG | QMAX | QMIN | VG | MBASE | GEN_STATUS | PMAX | PMIN
53 | 0.37649 | 0.096083 | 10 | -10 | 1 | 100 | 1 | 10 | 0

## branch_data
F_BUS | T_BUS | BR_R | BR_X | BR_B | RATE_A | RATE_B | RATE_C | TAP | SHIFT | BR_STATUS | ANGMIN | ANGMAX | P_in | Q_in | P_out | Q_out
1 | 2 | 0.64154 | 0.41059 | 1.0773e-09 | 0 | 0 | 0 | 0 | 0 | 1 | -90 | 90 | -0.023003 | -0.0057651 | 0.023006 | 0.0057673
2 | 4 | 5.1957 | 3.3253 | 8.725e-09 | 0 | 0 | 0 | 0 | 0 | 1 | -90 | 90 | -0.023006 | -0.0057673 | 0.023036 | 0.0057857
4 | 12 | 2.8357 | 1.8149 | 4.762e-09 | 0 | 0 | 0 | 0 | 0 | 1 | -90 | 90 | -0.096927 | -0.024399 | 0.097217 | 0.024584
4 | 52 | 2.5504 | 1.6323 | 4.2828e-09 | 0 | 0 | 0 | 0 | 0 | 1 | -90 | 90 | 0.073891 | 0.018613 | -0.073739 | -0.018517
12 | 14 | 0.34378 | 0.22002 | 1.1546e-09 | 0 | 0 | 0 | 0 | 0 | 1 | -90 | 90 | -0.21529 | -0.054793 | 0.21546 | 0.054903
12 | 10 | 2.8011 | 1.7927 | 4.7039e-09 | 0 | 0 | 0 | 0 | 0 | 1 | -90 | 90 | 0.11807 | 0.030209 | -0.11765 | -0.029939
52 | 45 | 0.85104 | 0.54467 | 1.4291e-09 | 0 | 0 | 0 | 0 | 0 | 1 | -90 | 90 | 0.061828 | 0.015531 | -0.061792 | -0.015509
19 | 53 | 0.52036 | 0.33303 | 2.6215e-09 | 0 | 0 | 0 | 0 | 0 | 1 | -90 | 90 | -0.35269 | -0.089848 | 0.35338 | 0.09029
19 | 20 | 0.29974 | 0.19183 | 1.51e-09 | 0 | 0 | 0 | 0 | 0 | 1 | -90 | 90 | 0.27776 | 0.071006 | -0.27751 | -0.070848
19 | 18 | 0.96211 | 0.61575 | 1.6156e-09 | 0 | 0 | 0 | 0 | 0 | 1 | -90 | 90 | 0.074931 | 0.018842 | -0.074873 | -0.018805
20 | 34 | 0.22652 | 0.14498 | 1.1412e-09 | 0 | 0 | 0 | 0 | 0 | 1 | -90 | 90 | 0.27751 | 0.070848 | -0.27732 | -0.070728
18 | 36 | 0.17004 | 0.10883 | 2.8555e-10 | 0 | 0 | 0 | 0 | 0 | 1 | -90 | 90 | 0.061022 | 0.015331 | -0.061015 | -0.015327
18 | 15 | 0.78121 | 0.49997 | 1.3119e-09 | 0 | 0 | 0 | 0 | 0 | 1 | -90 | 90 | 0.013851 | 0.0034734 | -0.01385 | -0.0034725
34 | 17 | 0.42104 | 0.26947 | 2.1211e-09 | 0 | 0 | 0 | 0 | 0 | 1 | -90 | 90 | 0.26676 | 0.06808 | -0.26644 | -0.067875
8 | 24 | 3.5338 | 2.2616 | 5.9342e-09 | 0 | 0 | 0 | 0 | 0 | 1 | -90 | 90 | 0.073341 | 0.018537 | -0.07313 | -0.018402
8 | 6 | 2.3361 | 1.4951 | 3.923e-09 | 0 | 0 | 0 | 0 | 0 | 1 | -90 | 90 | -0.073341 | -0.018536 | 0.07348 | 0.018625
24 | 32 | 2.059 | 1.3178 | 3.4576e-09 | 0 | 0 | 0 | 0 | 0 | 1 | -90 | 90 | 0.07313 | 0.018402 | -0.073007 | -0.018324
6 | 5 | 0.80125 | 0.5128 | 1.3455e-09 | 0 | 0 | 0 | 0 | 0 | 1 | -90 | 90 | -0.078564 | -0.019899 | 0.078619 | 0.019934
32 | 31 | 1.0018 | 0.64114 | 1.6823e-09 | 0 | 0 | 0 | 0 | 0 | 1 | -90 | 90 | 0.057843 | 0.014524 | -0.057805 | -0.0145
14 | 35 | 0.36575 | 0.23408 | 1.8426e-09 | 0 | 0 | 0 | 0 | 0 | 1 | -90 | 90 | -0.23783 | -0.060509 | 0.23806 | 0.060652
10 | 11 | 1.2277 | 0.78576 | 2.0617e-09 | 0 | 0 | 0 | 0 | 0 | 1 | -90 | 90 | 0.10932 | 0.027851 | -0.10916 | -0.027749
15 | 41 | 2.2385 | 1.4326 | 3.759e-09 | 0 | 0 | 0 | 0 | 0 | 1 | -90 | 90 | 0.01385 | 0.0034725 | -0.013845 | -0.0034699
16 | 35 | 0.21799 | 0.13951 | 1.0982e-09 | 0 | 0 | 0 | 0 | 0 | 1 | -90 | 90 | 0.25236 | 0.064294 | -0.25221 | -0.064199
16 | 33 | 0.11501 | 0.073607 | 5.7941e-10 | 0 | 0 | 0 | 0 | 0 | 1 | -90 | 90 | -0.25236 | -0.064294 | 0.25244 | 0.064345
33 | 17 | 0.073916 | 0.047306 | 3.7238e-10 | 0 | 0 | 0 | 0 | 0 | 1 | -90 | 90 | -0.26638 | -0.067839 | 0.26644 | 0.067875
36 | 37 | 1.687 | 1.0797 | 2.8329e-09 | 0 | 0 | 0 | 0 | 0 | 1 | -90 | 90 | 0.050744 | 0.012753 | -0.050698 | -0.012724
21 | 25 | 2.4198 | 1.5487 | 4.0636e-09 | 0 | 0 | 0 | 0 | 0 | 1 | -90 | 90 | 0.013058 | 0.0032737 | -0.013053 | -0.0032712
21 | 45 | 1.1318 | 0.72433 | 1.9005e-09 | 0 | 0 | 0 | 0 | 0 | 1 | -90 | 90 | -0.048807 | -0.012243 | 0.048837 | 0.012262
21 | 42 | 0.76819 | 0.49164 | 1.29e-09 | 0 | 0 | 0 | 0 | 0 | 1 | -90 | 90 | 0.03575 | 0.0089692 | -0.035739 | -0.0089625
25 | 27 | 1.7372 | 1.1118 | 2.9172e-09 | 0 | 0 | 0 | 0 | 0 | 1 | -90 | 90 | 0.0052088 | 0.0013053 | -0.0052083 | -0.0013053
25 | 49 | 0.76506 | 0.48964 | 1.2847e-09 | 0 | 0 | 0 | 0 | 0 | 1 | -90 | 90 | 0.0078442 | 0.0019659 | -0.0078437 | -0.0019657
42 | 43 | 1.0588 | 0.67763 | 1.778e-09 | 0 | 0 | 0 | 0 | 0 | 1 | -90 | 90 | 0.02942 | 0.0073788 | -0.02941 | -0.0073726
27 | 51 | 1.132 | 0.72449 | 1.901e-09 | 0 | 0 | 0 | 0 | 0 | 1 | -90 | 90 | 0.0052083 | 0.0013053 | -0.0052079 | -0.0013053
49 | 50 | 1.7923 | 1.1471 | 3.0097e-09 | 0 | 0 | 0 | 0 | 0 | 1 | -90 | 90 | 0.0040787 | 0.0010221 | -0.0040784 | -0.0010222
5 | 7 | 1.3161 | 0.8423 | 2.2101e-09 | 0 | 0 | 0 | 0 | 0 | 1 | -90 | 90 | -0.084146 | -0.021319 | 0.084249 | 0.021385
7 | 9 | 0.79967 | 0.51179 | 1.3429e-09 | 0 | 0 | 0 | 0 | 0 | 1 | -90 | 90 | -0.089424 | -0.022682 | 0.089495 | 0.022727
9 | 13 | 0.81194 | 0.51964 | 1.3635e-09 | 0 | 0 | 0 | 0 | 0 | 1 | -90 | 90 | -0.094972 | -0.0241 | 0.095052 | 0.024151
13 | 11 | 1.4472 | 0.92619 | 2.4302e-09 | 0 | 0 | 0 | 0 | 0 | 1 | -90 | 90 | -0.10031 | -0.02547 | 0.10047 | 0.025572
37 | 38 | 1.4052 | 0.89932 | 2.3597e-09 | 0 | 0 | 0 | 0 | 0 | 1 | -90 | 90 | 0.039736 | 0.0099762 | -0.039712 | -0.0099613
43 | 44 | 0.54048 | 0.34591 | 9.0762e-10 | 0 | 0 | 0 | 0 | 0 | 1 | -90 | 90 | 0.023933 | 0.0059998 | -0.023929 | -0.0059977
39 | 40 | 0.17022 | 0.10894 | 2.8585e-10 | 0 | 0 | 0 | 0 | 0 | 1 | -90 | 90 | -0.025624 | -0.006422 | 0.025625 | 0.0064227
40 | 38 | 1.6654 | 1.0659 | 2.7967e-09 | 0 | 0 | 0 | 0 | 0 | 1 | -90 | 90 | -0.034661 | -0.0086872 | 0.034682 | 0.0087007
31 | 29 | 0.88815 | 0.56841 | 1.4914e-09 | 0 | 0 | 0 | 0 | 0 | 1 | -90 | 90 | 0.050974 | 0.012787 | -0.050948 | -0.012771
28 | 29 | 0.49479 | 0.31667 | 8.3089e-10 | 0 | 0 | 0 | 0 | 0 | 1 | -90 | 90 | -0.019394 | -0.0048617 | 0.019396 | 0.0048629
28 | 30 | 2.1449 | 1.3727 | 3.6018e-09 | 0 | 0 | 0 | 0 | 0 | 1 | -90 | 90 | 0.010678 | 0.0026772 | -0.010676 | -0.0026757
44 | 46 | 0.81978 | 0.52466 | 1.3766e-09 | 0 | 0 | 0 | 0 | 0 | 1 | -90 | 90 | 0.011991 | 0.0030055 | -0.011989 | -0.0030048