## bus_data
BUS_I | BUS_TYPE | Pd | Qd | Gs | Bs | area | Vm | Va | baseKV | zone | Vmax | Vmin
1 | 1 | 0.034317 | 0.0086007 | 0 | 0 | 1 | 0.9871 | -0.24782 | 0.4 | 1 | 1.1 | 0.9
2 | 1 | 0.013629 | 0.0034156 | 0 | 0 | 1 | 0.9868 | -0.25375 | 0.4 | 1 | 1.1 | 0.9
3 | 1 | 0.012175 | 0.0030513 | 0 | 0 | 1 | 0.98852 | -0.22037 | 0.4 | 1 | 1.1 | 0.9
4 | 1 | 0.013106 | 0.0032846 | 0 | 0 | 1 | 0.98621 | -0.26503 | 0.4 | 1 | 1.1 | 0.9
5 | 1 | 0.011829 | 0.0029647 | 0 | 0 | 1 | 0.9897 | -0.19741 | 0.4 | 1 | 1.1 | 0.9
17 | 1 | 0 | 0 | 0 | 0 | 1 | 0.98529 | -0.28293 | 0.4 | 1 | 1.1 | 0.9
29 | 1 | 0.017244 | 0.0043218 | 0 | 0 | 1 | 0.98978 | -0.19586 | 0.4 | 1 | 1.1 | 0.9
14 | 1 | 0 | 0 | 0 | 0 | 1 | 0.98328 | -0.32212 | 0.4 | 1 | 1.1 | 0.9
28 | 1 | 0.018402 | 0.0046121 | 0 | 0 | 1 | 0.99066 | -0.17896 | 0.4 | 1 | 1.1 | 0.9
6 | 1 | 0.014193 | 0.0035571 | 0 | 0 | 1 | 0.98282 | -0.3311 | 0.4 | 1 | 1.1 | 0.9
8 | 1 | 0 | 0 | 0 | 0 | 1 | 0.98318 | -0.3241 | 0.4 | 1 | 1.1 | 0.9
10 | 1 | 0 | 0 | 0 | 0 | 1 | 0.99351 | -0.12384 | 0.4 | 1 | 1.1 | 0.9
12 | 1 | 0 | 0 | 0 | 0 | 1 | 0.9881 | -0.22806 | 0.4 | 1 | 1.1 | 0.9
13 | 1 | 0 | 0 | 0 | 0 | 1 | 0.9948 | -0.099263 | 0.4 | 1 | 1.1 | 0.9
30 | 1 | 0.055946 | 0.014021 | 0 | 0 | 1 | 0.99094 | -0.17359 | 0.4 | 1 | 1.1 | 0.9
33 | 1 | 0.079369 | 0.019892 | 0 | 0 | 1 | 0.98361 | -0.31528 | 0.4 | 1 | 1.1 | 0.9
15 | 1 | 0 | 0 | 0 | 0 | 1 | 0.99417 | -0.11123 | 0.4 | 1 | 1.1 | 0.9
23 | 1 | 0.015694 | 0.0039333 | 0 | 0 | 1 | 0.99687 | -0.059505 | 0.4 | 1 | 1.1 | 0.9
24 | 1 | 0.013247 | 0.0033201 | 0 | 0 | 1 | 0.98265 | -0.33443 | 0.4 | 1 | 1.1 | 0.9
26 | 1 | 0.041945 | 0.010512 | 0 | 0 | 1 | 0.99376 | -0.1192 | 0.4 | 1 | 1.1 | 0.9
19 | 1 | 0 | 0 | 0 | 0 | 1 | 0.99246 | -0.14423 | 0.4 | 1 | 1.1 | 0.9
27 | 1 | 0.018188 | 0.0045583 | 0 | 0 | 1 | 0.99126 | -0.16721 | 0.4 | 1 | 1.1 | 0.9
25 | 1 | 0.015919 | 0.0039896 | 0 | 0 | 1 | 0.98235 | -0.34029 | 0.4 | 1 | 1.1 | 0.9
31 | 1 | 0.017522 | 0.0043914 | 0 | 0 | 1 | 0.98952 | -0.20097 | 0.4 | 1 | 1.1 | 0.9
21 | 1 | 0.033284 | 0.0083417 | 0 | 0 | 1 | 0.99937 | -0.012029 | 0.4 | 1 | 1.1 | 0.9
20 | 3 | 0.01538 | 0.0038547 | 0 | 0 | 1 | 1 | 0 | 0.4 | 1 | 1.1 | 0.9
34 | 1 | 0.030379 | 0.0076136 | 0 | 0 | 1 | 0.98307 | -0.32586 | 0.4 | 1 | 1.1 | 0.9
22 | 1 | 0.015563 | 0.0039003 | 0 | 0 | 1 | 0.99842 | -0.030033 | 0.4 | 1 | 1.1 | 0.9
32 | 1 | 0.056264 | 0.014101 | 0 | 0 | 1 | 0.98788 | -0.23292 | 0.4 | 1 | 1.1 | 0.9

## generator_data
GEN_BUS | PG | QG | QMAX | QMIN | VG | MBASE | GEN_STATUS | PMAX | PMIN
20 | 0.54904 | 0.13971 | 10 | -10 | 1 | 100 | 1 | 10 | 0

## branch_data
F_BUS | T_BUS | BR_R | BR_X | BR_B | RATE_A | RATE_B | RATE_C | TAP | SHIFT | BR_STATUS | ANGMIN | ANGMAX | P_in | Q_in | P_out | Q_out
1 | 2 | 0.36918 | 0.23627 | 6.1995e-10 | 0 | 0 | 0 | 0 | 0 | 1 | -90 | 90 | 0.070289 | 0.017691 | -0.070269 | -0.017678
1 | 3 | 1.1499 | 0.73593 | 1.931e-09 | 0 | 0 | 0 | 0 | 0 | 1 | -90 | 90 | -0.10461 | -0.026291 | 0.10474 | 0.026379
2 | 4 | 0.871 | 0.55744 | 1.4626e-09 | 0 | 0 | 0 | 0 | 0 | 1 | -90 | 90 | 0.056641 | 0.014262 | -0.05661 | -0.014243
3 | 5 | 0.86359 | 0.55269 | 1.4502e-09 | 0 | 0 | 0 | 0 | 0 | 1 | -90 | 90 | -0.11692 | -0.02943 | 0.11705 | 0.029512
4 | 17 | 1.7981 | 1.1508 | 3.0194e-09 | 0 | 0 | 0 | 0 | 0 | 1 | -90 | 90 | 0.043505 | 0.010958 | -0.043468 | -0.010935
5 | 29 | 0.053231 | 0.034068 | 8.939e-11 | 0 | 0 | 0 | 0 | 0 | 1 | -90 | 90 | -0.12888 | -0.032477 | 0.12889 | 0.032483
17 | 14 | 3.9248 | 2.5119 | 6.5908e-09 | 0 | 0 | 0 | 0 | 0 | 1 | -90 | 90 | 0.043468 | 0.010935 | -0.043386 | -0.010884
29 | 28 | 0.50966 | 0.32618 | 1.7117e-09 | 0 | 0 | 0 | 0 | 0 | 1 | -90 | 90 | -0.14613 | -0.036805 | 0.14625 | 0.03688
14 | 24 | 1.8286 | 1.1703 | 3.0707e-09 | 0 | 0 | 0 | 0 | 0 | 1 | -90 | 90 | 0.029187 | 0.007323 | -0.02917 | -0.0073123
14 | 8 | 0.60674 | 0.38831 | 1.0189e-09 | 0 | 0 | 0 | 0 | 0 | 1 | -90 | 90 | 0.014199 | 0.0035606 | -0.014198 | -0.0035598
28 | 27 | 0.31529 | 0.20179 | 2.1178e-09 | 0 | 0 | 0 | 0 | 0 | 1 | -90 | 90 | -0.16465 | -0.041492 | 0.16474 | 0.041552
6 | 8 | 2.1348 | 1.3663 | 3.5849e-09 | 0 | 0 | 0 | 0 | 0 | 1 | -90 | 90 | -0.014193 | -0.0035571 | 0.014198 | 0.0035598
10 | 12 | 4.1786 | 2.6743 | 7.017e-09 | 0 | 0 | 0 | 0 | 0 | 1 | -90 | 90 | 0.11077 | 0.028161 | -0.11022 | -0.027807
10 | 13 | 0.45468 | 0.291 | 1.5271e-09 | 0 | 0 | 0 | 0 | 0 | 1 | -90 | 90 | -0.241 | -0.060988 | 0.24128 | 0.06117
10 | 30 | 1.6921 | 1.0829 | 2.8414e-09 | 0 | 0 | 0 | 0 | 0 | 1 | -90 | 90 | 0.13022 | 0.032828 | -0.12991 | -0.03263
12 | 33 | 3.462 | 2.2157 | 5.8136e-09 | 0 | 0 | 0 | 0 | 0 | 1 | -90 | 90 | 0.11022 | 0.027808 | -0.10976 | -0.027515
13 | 15 | 0.23654 | 0.15139 | 1.5889e-09 | 0 | 0 | 0 | 0 | 0 | 1 | -90 | 90 | 0.22551 | 0.057029 | -0.22538 | -0.056946
13 | 23 | 0.38113 | 0.24393 | 2.5601e-09 | 0 | 0 | 0 | 0 | 0 | 1 | -90 | 90 | -0.46679 | -0.1182 | 0.46769 | 0.11877
30 | 31 | 1.6313 | 1.0441 | 2.7395e-09 | 0 | 0 | 0 | 0 | 0 | 1 | -90 | 90 | 0.073968 | 0.018609 | -0.073872 | -0.018547
33 | 34 | 1.5104 | 0.96664 | 2.5363e-09 | 0 | 0 | 0 | 0 | 0 | 1 | -90 | 90 | 0.030394 | 0.0076233 | -0.030378 | -0.0076137
15 | 26 | 0.15751 | 0.10081 | 1.058e-09 | 0 | 0 | 0 | 0 | 0 | 1 | -90 | 90 | 0.22538 | 0.056946 | -0.2253 | -0.056891
23 | 22 | 0.27427 | 0.17553 | 1.8423e-09 | 0 | 0 | 0 | 0 | 0 | 1 | -90 | 90 | -0.48338 | -0.1227 | 0.48407 | 0.12314
24 | 25 | 1.5909 | 1.0182 | 2.6716e-09 | 0 | 0 | 0 | 0 | 0 | 1 | -90 | 90 | 0.015923 | 0.0039922 | -0.015919 | -0.0039897
26 | 19 | 0.60705 | 0.38851 | 4.0776e-09 | 0 | 0 | 0 | 0 | 0 | 1 | -90 | 90 | 0.18335 | 0.046379 | -0.18313 | -0.046238
19 | 27 | 0.55611 | 0.35591 | 3.7354e-09 | 0 | 0 | 0 | 0 | 0 | 1 | -90 | 90 | 0.18313 | 0.046238 | -0.18293 | -0.04611
31 | 32 | 2.4876 | 1.5921 | 4.1774e-09 | 0 | 0 | 0 | 0 | 0 | 1 | -90 | 90 | 0.05635 | 0.014156 | -0.056264 | -0.014101
21 | 20 | 1.6189 | 1.0361 | 2.7186e-09 | 0 | 0 | 0 | 0 | 0 | 1 | -90 | 90 | -0.033284 | -0.0083417 | 0.033303 | 0.0083536
20 | 22 | 0.27156 | 0.1738 | 1.8241e-09 | 0 | 0 | 0 | 0 | 0 | 1 | -90 | 90 | 0.50035 | 0.12751 | -0.49963 | -0.12704