## bus_data
BUS_I | BUS_TYPE | Pd | Qd | Gs | Bs | area | Vm | Va | baseKV | zone | Vmax | Vmin
1 | 1 | 0.081275 | 0.020369 | 0 | 0 | 1 | 0.98675 | -0.25474 | 0.4 | 1 | 1.1 | 0.9
3 | 1 | 0 | 0 | 0 | 0 | 1 | 0.99137 | -0.16529 | 0.4 | 1 | 1.1 | 0.9
13 | 1 | 0.020081 | 0.0050328 | 0 | 0 | 1 | 0.99617 | -0.073125 | 0.4 | 1 | 1.1 | 0.9
14 | 1 | 0.016714 | 0.0041888 | 0 | 0 | 1 | 0.99014 | -0.18906 | 0.4 | 1 | 1.1 | 0.9
6 | 1 | 0 | 0 | 0 | 0 | 1 | 0.99187 | -0.15561 | 0.4 | 1 | 1.1 | 0.9
10 | 1 | 0 | 0 | 0 | 0 | 1 | 0.99072 | -0.17795 | 0.4 | 1 | 1.1 | 0.9
15 | 1 | 0.013012 | 0.003261 | 0 | 0 | 1 | 0.99539 | -0.087912 | 0.4 | 1 | 1.1 | 0.9
7 | 1 | 0 | 0 | 0 | 0 | 1 | 0.98746 | -0.24112 | 0.4 | 1 | 1.1 | 0.9
24 | 1 | 0.010599 | 0.0026564 | 0 | 0 | 1 | 0.98717 | -0.24677 | 0.4 | 1 | 1.1 | 0.9
22 | 1 | 0.0095317 | 0.0023889 | 0 | 0 | 1 | 0.98773 | -0.23591 | 0.4 | 1 | 1.1 | 0.9
12 | 1 | 0 | 0 | 0 | 0 | 1 | 0.98824 | -0.22607 | 0.4 | 1 | 1.1 | 0.9
34 | 1 | 0.019923 | 0.0049931 | 0 | 0 | 1 | 0.9894 | -0.20353 | 0.4 | 1 | 1.1 | 0.9
23 | 1 | 0.0054471 | 0.0013652 | 0 | 0 | 1 | 0.988 | -0.23068 | 0.4 | 1 | 1.1 | 0.9
25 | 1 | 0.010777 | 0.0027009 | 0 | 0 | 1 | 0.988 | -0.23061 | 0.4 | 1 | 1.1 | 0.9
18 | 1 | 0 | 0 | 0 | 0 | 1 | 0.99709 | -0.055536 | 0.4 | 1 | 1.1 | 0.9
37 | 1 | 0.0097402 | 0.0024411 | 0 | 0 | 1 | 0.99844 | -0.029996 | 0.4 | 1 | 1.1 | 0.9
36 | 1 | 0.0078897 | 0.0019773 | 0 | 0 | 1 | 0.99857 | -0.027411 | 0.4 | 1 | 1.1 | 0.9
33 | 1 | 0.0079596 | 0.0019949 | 0 | 0 | 1 | 0.9872 | -0.24624 | 0.4 | 1 | 1.1 | 0.9
31 | 1 | 0.0080275 | 0.0020119 | 0 | 0 | 1 | 0.98732 | -0.24397 | 0.4 | 1 | 1.1 | 0.9
16 | 1 | 0 | 0 | 0 | 0 | 1 | 0.99679 | -0.0611 | 0.4 | 1 | 1.1 | 0.9
27 | 1 | 0.009941 | 0.0024914 | 0 | 0 | 1 | 0.98756 | -0.23918 | 0.4 | 1 | 1.1 | 0.9
26 | 1 | 0.0088533 | 0.0022189 | 0 | 0 | 1 | 0.9877 | -0.2364 | 0.4 | 1 | 1.1 | 0.9
32 | 1 | 0.019297 | 0.0048362 | 0 | 0 | 1 | 0.98839 | -0.223 | 0.4 | 1 | 1.1 | 0.9
20 | 1 | 0.003226 | 0.00080852 | 0 | 0 | 1 | 0.99658 | -0.065254 | 0.4 | 1 | 1.1 | 0.9
19 | 1 | 0.0031575 | 0.00079135 | 0 | 0 | 1 | 0.9966 | -0.064809 | 0.4 | 1 | 1.1 | 0.9
21 | 1 | 0.015132 | 0.0037925 | 0 | 0 | 1 | 0.99849 | -0.028755 | 0.4 | 1 | 1.1 | 0.9
28 | 3 | 0.013597 | 0.0034078 | 0 | 0 | 1 | 1 | 0 | 0.4 | 1 | 1.1 | 0.9
29 | 1 | 0.015962 | 0.0040005 | 0 | 0 | 1 | 0.9993 | -0.013391 | 0.4 | 1 | 1.1 | 0.9
35 | 1 | 0.0093958 | 0.0023548 | 0 | 0 | 1 | 0.99884 | -0.022244 | 0.4 | 1 | 1.1 | 0.9
30 | 1 | 0.021482 | 0.0053839 | 0 | 0 | 1 | 0.98769 | -0.23667 | 0.4 | 1 | 1.1 | 0.9

## generator_data
GEN_BUS | PG | QG | QMAX | QMIN | VG | MBASE | GEN_STATUS | PMAX | PMIN
28 | 0.34385 | 0.087269 | 10 | -10 | 1 | 100 | 1 | 10 | 0

## branch_data
F_BUS | T_BUS | BR_R | BR_X | BR_B | RATE_A | RATE_B | RATE_C | TAP | SHIFT | BR_STATUS | ANGMIN | ANGMAX | P_in | Q_in | P_out | Q_out
1 | 3 | 4.8258 | 3.0885 | 8.1038e-09 | 0 | 0 | 0 | 0 | 0 | 1 | -90 | 90 | -0.081275 | -0.020369 | 0.081623 | 0.020591
3 | 13 | 4.1635 | 2.6647 | 6.9917e-09 | 0 | 0 | 0 | 0 | 0 | 1 | -90 | 90 | -0.098355 | -0.024791 | 0.098791 | 0.025069
3 | 14 | 6.2545 | 4.0029 | 1.0503e-08 | 0 | 0 | 0 | 0 | 0 | 1 | -90 | 90 | 0.016733 | 0.0041999 | -0.016714 | -0.0041888
13 | 18 | 0.66319 | 0.42444 | 1.1137e-09 | 0 | 0 | 0 | 0 | 0 | 1 | -90 | 90 | -0.11887 | -0.030102 | 0.11897 | 0.030166
6 | 10 | 0.74633 | 0.47765 | 1.2533e-09 | 0 | 0 | 0 | 0 | 0 | 1 | -90 | 90 | 0.13231 | 0.033342 | -0.13217 | -0.033251
6 | 15 | 2.2722 | 1.4542 | 3.8157e-09 | 0 | 0 | 0 | 0 | 0 | 1 | -90 | 90 | -0.13231 | -0.033342 | 0.13274 | 0.033616
10 | 12 | 3.8293 | 2.4508 | 6.4304e-09 | 0 | 0 | 0 | 0 | 0 | 1 | -90 | 90 | 0.055305 | 0.013919 | -0.055178 | -0.013839
10 | 34 | 1.4656 | 0.93799 | 2.4611e-09 | 0 | 0 | 0 | 0 | 0 | 1 | -90 | 90 | 0.076865 | 0.019332 | -0.076772 | -0.019272
15 | 16 | 0.82318 | 0.52683 | 2.7647e-09 | 0 | 0 | 0 | 0 | 0 | 1 | -90 | 90 | -0.14575 | -0.036877 | 0.14594 | 0.036997
7 | 24 | 2.3277 | 1.4897 | 3.9089e-09 | 0 | 0 | 0 | 0 | 0 | 1 | -90 | 90 | 0.010602 | 0.0026578 | -0.010599 | -0.0026564
7 | 22 | 2.1515 | 1.3769 | 3.6129e-09 | 0 | 0 | 0 | 0 | 0 | 1 | -90 | 90 | -0.010602 | -0.0026578 | 0.010604 | 0.0026591
22 | 23 | 1.1353 | 0.72657 | 1.9064e-09 | 0 | 0 | 0 | 0 | 0 | 1 | -90 | 90 | -0.020136 | -0.005048 | 0.020141 | 0.0050511
12 | 23 | 0.78852 | 0.50465 | 1.3241e-09 | 0 | 0 | 0 | 0 | 0 | 1 | -90 | 90 | 0.025594 | 0.0064197 | -0.025588 | -0.0064162
12 | 25 | 0.67189 | 0.43001 | 1.1283e-09 | 0 | 0 | 0 | 0 | 0 | 1 | -90 | 90 | 0.029584 | 0.007419 | -0.029578 | -0.007415
34 | 32 | 1.5033 | 0.96211 | 2.5244e-09 | 0 | 0 | 0 | 0 | 0 | 1 | -90 | 90 | 0.056849 | 0.014279 | -0.056796 | -0.014246
25 | 26 | 1.3472 | 0.86222 | 2.2624e-09 | 0 | 0 | 0 | 0 | 0 | 1 | -90 | 90 | 0.018801 | 0.0047141 | -0.018796 | -0.004711
18 | 21 | 0.44376 | 0.284 | 2.2356e-09 | 0 | 0 | 0 | 0 | 0 | 1 | -90 | 90 | -0.27134 | -0.06879 | 0.27169 | 0.069013
18 | 16 | 0.16388 | 0.10488 | 8.256e-10 | 0 | 0 | 0 | 0 | 0 | 1 | -90 | 90 | 0.15237 | 0.038623 | -0.15233 | -0.038597
37 | 36 | 1.1858 | 0.75891 | 1.9913e-09 | 0 | 0 | 0 | 0 | 0 | 1 | -90 | 90 | -0.0097402 | -0.0024411 | 0.0097414 | 0.0024417
36 | 35 | 1.3103 | 0.83861 | 2.2004e-09 | 0 | 0 | 0 | 0 | 0 | 1 | -90 | 90 | -0.017631 | -0.004419 | 0.017635 | 0.0044216
33 | 31 | 1.2445 | 0.79648 | 2.0898e-09 | 0 | 0 | 0 | 0 | 0 | 1 | -90 | 90 | -0.0079596 | -0.0019949 | 0.0079604 | 0.0019952
31 | 30 | 1.9974 | 1.2784 | 3.3543e-09 | 0 | 0 | 0 | 0 | 0 | 1 | -90 | 90 | -0.015988 | -0.0040071 | 0.015993 | 0.0040103
16 | 19 | 2.5872 | 1.6558 | 4.3447e-09 | 0 | 0 | 0 | 0 | 0 | 1 | -90 | 90 | 0.0063847 | 0.0016001 | -0.0063836 | -0.0015998
27 | 26 | 1.2216 | 0.78183 | 2.0514e-09 | 0 | 0 | 0 | 0 | 0 | 1 | -90 | 90 | -0.0099409 | -0.0024915 | 0.0099423 | 0.0024921
32 | 30 | 1.5961 | 1.0215 | 2.6803e-09 | 0 | 0 | 0 | 0 | 0 | 1 | -90 | 90 | 0.0375 | 0.0094096 | -0.037475 | -0.0093942
20 | 19 | 0.61381 | 0.39284 | 1.0308e-09 | 0 | 0 | 0 | 0 | 0 | 1 | -90 | 90 | -0.003226 | -0.00080852 | 0.0032261 | 0.00080846
21 | 28 | 0.45243 | 0.28955 | 2.2792e-09 | 0 | 0 | 0 | 0 | 0 | 1 | -90 | 90 | -0.28682 | -0.072806 | 0.28722 | 0.07306
28 | 29 | 1.3952 | 0.89295 | 2.343e-09 | 0 | 0 | 0 | 0 | 0 | 1 | -90 | 90 | 0.043032 | 0.010801 | -0.043005 | -0.010784
29 | 35 | 1.4655 | 0.93792 | 2.461e-09 | 0 | 0 | 0 | 0 | 0 | 1 | -90 | 90 | 0.027043 | 0.0067835 | -0.027031 | -0.0067764