## bus_data
BUS_I | BUS_TYPE | Pd | Qd | Gs | Bs | area | Vm | Va | baseKV | zone | Vmax | Vmin
1 | 1 | 0.084859 | 0.021268 | 0 | 0 | 1 | 0.9991 | -0.017346 | 0.4 | 1 | 1.1 | 0.9
2 | 3 | 0 | 0 | 0 | 0 | 1 | 1 | 0 | 0.4 | 1 | 1.1 | 0.9
8 | 1 | 0 | 0 | 0 | 0 | 1 | 0.99931 | -0.013174 | 0.4 | 1 | 1.1 | 0.9
4 | 1 | 0 | 0 | 0 | 0 | 1 | 0.99761 | -0.045909 | 0.4 | 1 | 1.1 | 0.9
16 | 1 | 0.0421 | 0.010551 | 0 | 0 | 1 | 0.99799 | -0.038577 | 0.4 | 1 | 1.1 | 0.9
15 | 1 | 0.02372 | 0.0059447 | 0 | 0 | 1 | 0.99732 | -0.051515 | 0.4 | 1 | 1.1 | 0.9
6 | 1 | 0 | 0 | 0 | 0 | 1 | 0.99899 | -0.019325 | 0.4 | 1 | 1.1 | 0.9
7 | 1 | 0 | 0 | 0 | 0 | 1 | 0.99827 | -0.033169 | 0.4 | 1 | 1.1 | 0.9
13 | 1 | 0.045895 | 0.011502 | 0 | 0 | 1 | 0.99871 | -0.024719 | 0.4 | 1 | 1.1 | 0.9
11 | 1 | 0.031524 | 0.0079005 | 0 | 0 | 1 | 0.99854 | -0.028026 | 0.4 | 1 | 1.1 | 0.9
14 | 1 | 0.023467 | 0.0058815 | 0 | 0 | 1 | 0.99714 | -0.054998 | 0.4 | 1 | 1.1 | 0.9
12 | 1 | 0.0061302 | 0.0015364 | 0 | 0 | 1 | 0.99848 | -0.029136 | 0.4 | 1 | 1.1 | 0.9

## generator_data
GEN_BUS | PG | QG | QMAX | QMIN | VG | MBASE | GEN_STATUS | PMAX | PMIN
2 | 0.25807 | 0.064822 | 10 | -10 | 1 | 100 | 1 | 10 | 0

## branch_data
F_BUS | T_BUS | BR_R | BR_X | BR_B | RATE_A | RATE_B | RATE_C | TAP | SHIFT | BR_STATUS | ANGMIN | ANGMAX | P_in | Q_in | P_out | Q_out
1 | 2 | 0.91543 | 0.58588 | 1.5373e-09 | 0 | 0 | 0 | 0 | 0 | 1 | -90 | 90 | -0.084859 | -0.021268 | 0.08493 | 0.021313
2 | 8 | 0.34142 | 0.21851 | 1.1467e-09 | 0 | 0 | 0 | 0 | 0 | 1 | -90 | 90 | 0.17314 | 0.043509 | -0.17303 | -0.04344
8 | 11 | 1.7641 | 1.129 | 2.9624e-09 | 0 | 0 | 0 | 0 | 0 | 1 | -90 | 90 | 0.037681 | 0.0094537 | -0.037654 | -0.009437
8 | 6 | 0.20359 | 0.1303 | 3.4189e-10 | 0 | 0 | 0 | 0 | 0 | 1 | -90 | 90 | 0.13535 | 0.033986 | -0.13531 | -0.03396
4 | 16 | 0.69336 | 0.44375 | 1.1643e-09 | 0 | 0 | 0 | 0 | 0 | 1 | -90 | 90 | -0.047204 | -0.011837 | 0.04722 | 0.011847
4 | 15 | 0.52989 | 0.33913 | 8.8982e-10 | 0 | 0 | 0 | 0 | 0 | 1 | -90 | 90 | 0.047204 | 0.011837 | -0.047191 | -0.011829
16 | 7 | 0.27051 | 0.17313 | 4.5426e-10 | 0 | 0 | 0 | 0 | 0 | 1 | -90 | 90 | -0.08932 | -0.022398 | 0.089343 | 0.022413
15 | 14 | 0.66155 | 0.42339 | 1.1109e-09 | 0 | 0 | 0 | 0 | 0 | 1 | -90 | 90 | 0.023471 | 0.0058839 | -0.023467 | -0.0058815
6 | 7 | 0.69309 | 0.44358 | 1.1639e-09 | 0 | 0 | 0 | 0 | 0 | 1 | -90 | 90 | 0.089402 | 0.022451 | -0.089343 | -0.022413
6 | 13 | 0.52562 | 0.3364 | 8.8265e-10 | 0 | 0 | 0 | 0 | 0 | 1 | -90 | 90 | 0.045907 | 0.01151 | -0.045895 | -0.011502
11 | 12 | 0.80973 | 0.51822 | 1.3597e-09 | 0 | 0 | 0 | 0 | 0 | 1 | -90 | 90 | 0.0061305 | 0.0015364 | -0.0061302 | -0.0015364