## bus_data
BUS_I | BUS_TYPE | Pd | Qd | Gs | Bs | area | Vm | Va | baseKV | zone | Vmax | Vmin
1 | 3 | 0.032584 | 0.0081662 | 0 | 0 | 1 | 1 | 0 | 0.4 | 1 | 1.1 | 0.9
2 | 1 | 0.026007 | 0.0065181 | 0 | 0 | 1 | 0.99667 | -0.062997 | 0.4 | 1 | 1.1 | 0.9
3 | 1 | 0 | 0 | 0 | 0 | 1 | 0.99867 | -0.025513 | 0.4 | 1 | 1.1 | 0.9
4 | 1 | 0.029001 | 0.0072684 | 0 | 0 | 1 | 0.99531 | -0.088632 | 0.4 | 1 | 1.1 | 0.9
5 | 1 | 0.025792 | 0.0064642 | 0 | 0 | 1 | 0.99599 | -0.076961 | 0.4 | 1 | 1.1 | 0.9
6 | 1 | 0 | 0 | 0 | 0 | 1 | 0.99831 | -0.03231 | 0.4 | 1 | 1.1 | 0.9
24 | 1 | 0.018053 | 0.0045246 | 0 | 0 | 1 | 0.99327 | -0.12732 | 0.4 | 1 | 1.1 | 0.9
18 | 1 | 0.026267 | 0.0065831 | 0 | 0 | 1 | 0.99577 | -0.081289 | 0.4 | 1 | 1.1 | 0.9
29 | 1 | 0.031056 | 0.0077833 | 0 | 0 | 1 | 0.99797 | -0.038902 | 0.4 | 1 | 1.1 | 0.9
8 | 1 | 0 | 0 | 0 | 0 | 1 | 0.99462 | -0.10332 | 0.4 | 1 | 1.1 | 0.9
9 | 1 | 0 | 0 | 0 | 0 | 1 | 0.99453 | -0.10498 | 0.4 | 1 | 1.1 | 0.9
25 | 1 | 0.0071239 | 0.0017854 | 0 | 0 | 1 | 0.99329 | -0.12904 | 0.4 | 1 | 1.1 | 0.9
10 | 1 | 0 | 0 | 0 | 0 | 1 | 0.97243 | -0.53089 | 0.4 | 1 | 1.1 | 0.9
16 | 1 | 0 | 0 | 0 | 0 | 1 | 0.97179 | -0.54352 | 0.4 | 1 | 1.1 | 0.9
22 | 1 | 0.090873 | 0.022775 | 0 | 0 | 1 | 0.97461 | -0.48786 | 0.4 | 1 | 1.1 | 0.9
11 | 1 | 0 | 0 | 0 | 0 | 1 | 0.99203 | -0.151 | 0.4 | 1 | 1.1 | 0.9
13 | 1 | 0 | 0 | 0 | 0 | 1 | 0.9863 | -0.26035 | 0.4 | 1 | 1.1 | 0.9
12 | 1 | 0 | 0 | 0 | 0 | 1 | 0.99182 | -0.15507 | 0.4 | 1 | 1.1 | 0.9
21 | 1 | 0.011323 | 0.0028379 | 0 | 0 | 1 | 0.99178 | -0.15576 | 0.4 | 1 | 1.1 | 0.9
23 | 1 | 0.0065883 | 0.0016512 | 0 | 0 | 1 | 0.97949 | -0.3922 | 0.4 | 1 | 1.1 | 0.9
15 | 1 | 0 | 0 | 0 | 0 | 1 | 0.99191 | -0.15572 | 0.4 | 1 | 1.1 | 0.9
26 | 1 | 0.0068962 | 0.0017284 | 0 | 0 | 1 | 0.99268 | -0.14072 | 0.4 | 1 | 1.1 | 0.9
27 | 1 | 0.0071506 | 0.0017921 | 0 | 0 | 1 | 0.99113 | -0.17085 | 0.4 | 1 | 1.1 | 0.9
19 | 1 | 0.022503 | 0.0056397 | 0 | 0 | 1 | 0.9713 | -0.55326 | 0.4 | 1 | 1.1 | 0.9
17 | 1 | 0 | 0 | 0 | 0 | 1 | 0.97825 | -0.41641 | 0.4 | 1 | 1.1 | 0.9
28 | 1 | 0.014252 | 0.0035718 | 0 | 0 | 1 | 0.99107 | -0.17189 | 0.4 | 1 | 1.1 | 0.9
20 | 1 | 0.018681 | 0.0046819 | 0 | 0 | 1 | 0.97124 | -0.5544 | 0.4 | 1 | 1.1 | 0.9

## generator_data
GEN_BUS | PG | QG | QMAX | QMIN | VG | MBASE | GEN_STATUS | PMAX | PMIN
1 | 0.37848 | 0.096534 | 10 | -10 | 1 | 100 | 1 | 10 | 0

## branch_data
F_BUS | T_BUS | BR_R | BR_X | BR_B | RATE_A | RATE_B | RATE_C | TAP | SHIFT | BR_STATUS | ANGMIN | ANGMAX | P_in | Q_in | P_out | Q_out
1 | 2 | 1.2618 | 0.80756 | 4.2379e-09 | 0 | 0 | 0 | 0 | 0 | 1 | -90 | 90 | 0.22684 | 0.058329 | -0.22615 | -0.057886
1 | 3 | 0.96339 | 0.61657 | 1.6178e-09 | 0 | 0 | 0 | 0 | 0 | 1 | -90 | 90 | 0.11906 | 0.030039 | -0.11891 | -0.029946
2 | 4 | 0.57851 | 0.37024 | 1.9429e-09 | 0 | 0 | 0 | 0 | 0 | 1 | -90 | 90 | 0.20014 | 0.051368 | -0.19989 | -0.051209
3 | 5 | 2.6218 | 1.6779 | 4.4027e-09 | 0 | 0 | 0 | 0 | 0 | 1 | -90 | 90 | 0.087839 | 0.02215 | -0.087623 | -0.022013
3 | 6 | 0.97802 | 0.62594 | 1.6424e-09 | 0 | 0 | 0 | 0 | 0 | 1 | -90 | 90 | 0.031076 | 0.0077957 | -0.031066 | -0.0077894
4 | 24 | 1.0204 | 0.65303 | 3.4269e-09 | 0 | 0 | 0 | 0 | 0 | 1 | -90 | 90 | 0.17089 | 0.043941 | -0.17057 | -0.043736
5 | 18 | 0.31188 | 0.1996 | 5.2373e-10 | 0 | 0 | 0 | 0 | 0 | 1 | -90 | 90 | 0.06183 | 0.015549 | -0.061818 | -0.015541
6 | 29 | 0.94798 | 0.60671 | 1.5919e-09 | 0 | 0 | 0 | 0 | 0 | 1 | -90 | 90 | 0.031066 | 0.0077894 | -0.031056 | -0.0077833
24 | 11 | 0.69734 | 0.44629 | 2.342e-09 | 0 | 0 | 0 | 0 | 0 | 1 | -90 | 90 | 0.15251 | 0.039212 | -0.15234 | -0.0391
18 | 8 | 2.7608 | 1.7669 | 4.6361e-09 | 0 | 0 | 0 | 0 | 0 | 1 | -90 | 90 | 0.035551 | 0.0089574 | -0.035513 | -0.0089339
8 | 9 | 0.20734 | 0.1327 | 3.4819e-10 | 0 | 0 | 0 | 0 | 0 | 1 | -90 | 90 | 0.035513 | 0.0089339 | -0.035511 | -0.0089322
9 | 25 | 3.0075 | 1.9248 | 5.0504e-09 | 0 | 0 | 0 | 0 | 0 | 1 | -90 | 90 | 0.035511 | 0.0089322 | -0.03547 | -0.0089066
25 | 26 | 1.8246 | 1.1678 | 3.064e-09 | 0 | 0 | 0 | 0 | 0 | 1 | -90 | 90 | 0.028346 | 0.0071212 | -0.02833 | -0.0071114
10 | 16 | 1.2988 | 0.8312 | 2.181e-09 | 0 | 0 | 0 | 0 | 0 | 1 | -90 | 90 | 0.041229 | 0.01035 | -0.041204 | -0.010334
10 | 22 | 4.4382 | 2.8404 | 7.4529e-09 | 0 | 0 | 0 | 0 | 0 | 1 | -90 | 90 | -0.041229 | -0.01035 | 0.041314 | 0.010404
16 | 19 | 1.001 | 0.64061 | 1.6809e-09 | 0 | 0 | 0 | 0 | 0 | 1 | -90 | 90 | 0.041204 | 0.010334 | -0.041185 | -0.010322
22 | 17 | 2.3123 | 1.4799 | 3.883e-09 | 0 | 0 | 0 | 0 | 0 | 1 | -90 | 90 | -0.13219 | -0.033178 | 0.13264 | 0.033467
11 | 13 | 3.4588 | 2.2136 | 5.8082e-09 | 0 | 0 | 0 | 0 | 0 | 1 | -90 | 90 | 0.14101 | 0.03626 | -0.14027 | -0.035784
11 | 12 | 1.5857 | 1.0148 | 2.6627e-09 | 0 | 0 | 0 | 0 | 0 | 1 | -90 | 90 | 0.011326 | 0.0028392 | -0.011324 | -0.0028381
13 | 23 | 4.118 | 2.6355 | 6.9153e-09 | 0 | 0 | 0 | 0 | 0 | 1 | -90 | 90 | 0.14027 | 0.035784 | -0.13938 | -0.035217
12 | 21 | 0.26572 | 0.17006 | 4.4622e-10 | 0 | 0 | 0 | 0 | 0 | 1 | -90 | 90 | 0.011324 | 0.0028381 | -0.011323 | -0.0028379
23 | 17 | 0.78726 | 0.50384 | 1.322e-09 | 0 | 0 | 0 | 0 | 0 | 1 | -90 | 90 | 0.13279 | 0.033566 | -0.13264 | -0.033467
15 | 26 | 3.0915 | 1.9785 | 5.1914e-09 | 0 | 0 | 0 | 0 | 0 | 1 | -90 | 90 | -0.021419 | -0.0053737 | 0.021434 | 0.005383
15 | 27 | 3.1149 | 1.9935 | 5.2308e-09 | 0 | 0 | 0 | 0 | 0 | 1 | -90 | 90 | 0.021419 | 0.0053737 | -0.021403 | -0.0053643
27 | 28 | 0.32263 | 0.20648 | 5.4178e-10 | 0 | 0 | 0 | 0 | 0 | 1 | -90 | 90 | 0.014252 | 0.0035722 | -0.014252 | -0.0035718
19 | 20 | 0.25799 | 0.16511 | 4.3324e-10 | 0 | 0 | 0 | 0 | 0 | 1 | -90 | 90 | 0.018682 | 0.0046825 | -0.018681 | -0.0046819