## bus_data
BUS_I | BUS_TYPE | Pd | Qd | Gs | Bs | area | Vm | Va | baseKV | zone | Vmax | Vmin
1 | 1 | 0.0072136 | 0.0018079 | 0 | 0 | 1 | 0.98596 | -0.26715 | 0.4 | 1 | 1.1 | 0.9
2 | 1 | 0 | 0 | 0 | 0 | 1 | 0.98827 | -0.22263 | 0.4 | 1 | 1.1 | 0.9
3 | 1 | 0 | 0 | 0 | 0 | 1 | 0.98389 | -0.30716 | 0.4 | 1 | 1.1 | 0.9
4 | 1 | 0.007526 | 0.0018862 | 0 | 0 | 1 | 0.98808 | -0.22634 | 0.4 | 1 | 1.1 | 0.9
5 | 1 | 0 | 0 | 0 | 0 | 1 | 0.98872 | -0.21408 | 0.4 | 1 | 1.1 | 0.9
14 | 1 | 0 | 0 | 0 | 0 | 1 | 0.98371 | -0.31061 | 0.4 | 1 | 1.1 | 0.9
32 | 1 | 0.01075 | 0.0026942 | 0 | 0 | 1 | 0.98371 | -0.31049 | 0.4 | 1 | 1.1 | 0.9
12 | 1 | 0 | 0 | 0 | 0 | 1 | 0.99094 | -0.17161 | 0.4 | 1 | 1.1 | 0.9
43 | 1 | 0.012594 | 0.0031563 | 0 | 0 | 1 | 0.98827 | -0.22272 | 0.4 | 1 | 1.1 | 0.9
6 | 1 | 0 | 0 | 0 | 0 | 1 | 0.99053 | -0.17933 | 0.4 | 1 | 1.1 | 0.9
39 | 1 | 0.0095047 | 0.0023821 | 0 | 0 | 1 | 0.99009 | -0.18774 | 0.4 | 1 | 1.1 | 0.9
7 | 1 | 0 | 0 | 0 | 0 | 1 | 0.98946 | -0.19983 | 0.4 | 1 | 1.1 | 0.9
10 | 1 | 0 | 0 | 0 | 0 | 1 | 0.98988 | -0.19186 | 0.4 | 1 | 1.1 | 0.9
40 | 1 | 0.0077922 | 0.0019529 | 0 | 0 | 1 | 0.98752 | -0.23717 | 0.4 | 1 | 1.1 | 0.9
8 | 1 | 0 | 0 | 0 | 0 | 1 | 0.98146 | -0.35375 | 0.4 | 1 | 1.1 | 0.9
13 | 1 | 0 | 0 | 0 | 0 | 1 | 0.97802 | -0.4207 | 0.4 | 1 | 1.1 | 0.9
11 | 1 | 0 | 0 | 0 | 0 | 1 | 0.98193 | -0.34468 | 0.4 | 1 | 1.1 | 0.9
38 | 1 | 0.0094581 | 0.0023704 | 0 | 0 | 1 | 0.98976 | -0.19416 | 0.4 | 1 | 1.1 | 0.9
41 | 1 | 0.019625 | 0.0049185 | 0 | 0 | 1 | 0.98736 | -0.24015 | 0.4 | 1 | 1.1 | 0.9
42 | 1 | 0.020236 | 0.0050715 | 0 | 0 | 1 | 0.99259 | -0.14009 | 0.4 | 1 | 1.1 | 0.9
22 | 1 | 0 | 0 | 0 | 0 | 1 | 0.97347 | -0.5099 | 0.4 | 1 | 1.1 | 0.9
33 | 1 | 0.0073155 | 0.0018334 | 0 | 0 | 1 | 0.98294 | -0.32544 | 0.4 | 1 | 1.1 | 0.9
16 | 1 | 0 | 0 | 0 | 0 | 1 | 0.97412 | -0.49775 | 0.4 | 1 | 1.1 | 0.9
28 | 1 | 0 | 0 | 0 | 0 | 1 | 0.97489 | -0.48259 | 0.4 | 1 | 1.1 | 0.9
59 | 1 | 0.008782 | 0.002201 | 0 | 0 | 1 | 0.97407 | -0.49885 | 0.4 | 1 | 1.1 | 0.9
17 | 1 | 0 | 0 | 0 | 0 | 1 | 0.97994 | -0.38378 | 0.4 | 1 | 1.1 | 0.9
35 | 1 | 0 | 0 | 0 | 0 | 1 | 0.97971 | -0.38822 | 0.4 | 1 | 1.1 | 0.9
19 | 1 | 0 | 0 | 0 | 0 | 1 | 0.98142 | -0.35498 | 0.4 | 1 | 1.1 | 0.9
34 | 1 | 0.026306 | 0.0065928 | 0 | 0 | 1 | 0.97915 | -0.39935 | 0.4 | 1 | 1.1 | 0.9
18 | 1 | 0 | 0 | 0 | 0 | 1 | 0.97331 | -0.51372 | 0.4 | 1 | 1.1 | 0.9
57 | 1 | 0.060688 | 0.01521 | 0 | 0 | 1 | 0.97206 | -0.53852 | 0.4 | 1 | 1.1 | 0.9
46 | 1 | 0.0084809 | 0.0021255 | 0 | 0 | 1 | 0.98131 | -0.35711 | 0.4 | 1 | 1.1 | 0.9
45 | 1 | 0.0073738 | 0.0018481 | 0 | 0 | 1 | 0.9822 | -0.33986 | 0.4 | 1 | 1.1 | 0.9
21 | 1 | 0 | 0 | 0 | 0 | 1 | 0.97598 | -0.46121 | 0.4 | 1 | 1.1 | 0.9
52 | 1 | 0.01407 | 0.0035262 | 0 | 0 | 1 | 0.97677 | -0.44564 | 0.4 | 1 | 1.1 | 0.9
56 | 1 | 0.0060628 | 0.0015195 | 0 | 0 | 1 | 0.97549 | -0.47083 | 0.4 | 1 | 1.1 | 0.9
68 | 1 | 0.084653 | 0.021216 | 0 | 0 | 1 | 0.97196 | -0.53972 | 0.4 | 1 | 1.1 | 0.9
23 | 1 | 0 | 0 | 0 | 0 | 1 | 0.97524 | -0.47571 | 0.4 | 1 | 1.1 | 0.9
65 | 1 | 0 | 0 | 0 | 0 | 1 | 0.97509 | -0.47866 | 0.4 | 1 | 1.1 | 0.9
25 | 1 | 0 | 0 | 0 | 0 | 1 | 0.97283 | -0.52325 | 0.4 | 1 | 1.1 | 0.9
61 | 1 | 0.0061477 | 0.0015408 | 0 | 0 | 1 | 0.97288 | -0.52221 | 0.4 | 1 | 1.1 | 0.9
60 | 1 | 0.0069158 | 0.0017333 | 0 | 0 | 1 | 0.97277 | -0.52445 | 0.4 | 1 | 1.1 | 0.9
26 | 1 | 0 | 0 | 0 | 0 | 1 | 0.97342 | -0.51164 | 0.4 | 1 | 1.1 | 0.9
67 | 1 | 0.01032 | 0.0025864 | 0 | 0 | 1 | 0.97338 | -0.51248 | 0.4 | 1 | 1.1 | 0.9
29 | 1 | 0 | 0 | 0 | 0 | 1 | 0.97335 | -0.51306 | 0.4 | 1 | 1.1 | 0.9
66 | 1 | 0.0080615 | 0.0020204 | 0 | 0 | 1 | 0.97474 | -0.48562 | 0.4 | 1 | 1.1 | 0.9
62 | 1 | 0.0019997 | 0.00050116 | 0 | 0 | 1 | 0.97309 | -0.51805 | 0.4 | 1 | 1.1 | 0.9
44 | 1 | 0.0072034 | 0.0018053 | 0 | 0 | 1 | 0.98802 | -0.22769 | 0.4 | 1 | 1.1 | 0.9
54 | 1 | 0.011038 | 0.0027664 | 0 | 0 | 1 | 0.97491 | -0.48219 | 0.4 | 1 | 1.1 | 0.9
53 | 1 | 0.0033462 | 0.00083863 | 0 | 0 | 1 | 0.97512 | -0.47811 | 0.4 | 1 | 1.1 | 0.9
37 | 1 | 0 | 0 | 0 | 0 | 1 | 0.99597 | -0.076005 | 0.4 | 1 | 1.1 | 0.9
64 | 1 | 0.013905 | 0.0034849 | 0 | 0 | 1 | 0.97417 | -0.49678 | 0.4 | 1 | 1.1 | 0.9
63 | 1 | 0.0030188 | 0.00075659 | 0 | 0 | 1 | 0.97443 | -0.49178 | 0.4 | 1 | 1.1 | 0.9
36 | 1 | 0.0058019 | 0.0014541 | 0 | 0 | 1 | 0.97909 | -0.40042 | 0.4 | 1 | 1.1 | 0.9
58 | 1 | 0.041078 | 0.010295 | 0 | 0 | 1 | 0.97197 | -0.54029 | 0.4 | 1 | 1.1 | 0.9
47 | 1 | 0.01055 | 0.0026442 | 0 | 0 | 1 | 0.99741 | -0.048789 | 0.4 | 1 | 1.1 | 0.9
51 | 1 | 0.0062404 | 0.001564 | 0 | 0 | 1 | 0.97778 | -0.42598 | 0.4 | 1 | 1.1 | 0.9
55 | 1 | 0.0024858 | 0.000623 | 0 | 0 | 1 | 0.97513 | -0.47794 | 0.4 | 1 | 1.1 | 0.9
50 | 1 | 0.0072994 | 0.0018294 | 0 | 0 | 1 | 0.97842 | -0.41351 | 0.4 | 1 | 1.1 | 0.9
48 | 1 | 0.031983 | 0.0080157 | 0 | 0 | 1 | 0.99842 | -0.029689 | 0.4 | 1 | 1.1 | 0.9
49 | 3 | 0.021097 | 0.0052874 | 0 | 0 | 1 | 1 | 0 | 0.4 | 1 | 1.1 | 0.9

## generator_data
GEN_BUS | PG | QG | QMAX | QMIN | VG | MBASE | GEN_STATUS | PMAX | PMIN
49 | 0.53668 | 0.13829 | 10 | -10 | 1 | 100 | 1 | 10 | 0

## branch_data
F_BUS | T_BUS | BR_R | BR_X | BR_B | RATE_A | RATE_B | RATE_C | TAP | SHIFT | BR_STATUS | ANGMIN | ANGMAX | P_in | Q_in | P_out | Q_out
1 | 2 | 0.68288 | 0.43705 | 5.7337e-09 | 0 | 0 | 0 | 0 | 0 | 1 | -90 | 90 | -0.28748 | -0.073121 | 0.28809 | 0.073516
1 | 3 | 0.62684 | 0.40118 | 5.2632e-09 | 0 | 0 | 0 | 0 | 0 | 1 | -90 | 90 | 0.28026 | 0.071313 | -0.27972 | -0.070968
2 | 4 | 2.1561 | 1.3799 | 3.6206e-09 | 0 | 0 | 0 | 0 | 0 | 1 | -90 | 90 | 0.0075273 | 0.0018867 | -0.007526 | -0.0018862
2 | 5 | 0.12824 | 0.082071 | 1.0767e-09 | 0 | 0 | 0 | 0 | 0 | 1 | -90 | 90 | -0.29562 | -0.075403 | 0.29574 | 0.075481
3 | 14 | 0.056125 | 0.03592 | 4.7124e-10 | 0 | 0 | 0 | 0 | 0 | 1 | -90 | 90 | 0.26897 | 0.068273 | -0.26893 | -0.068245
3 | 32 | 1.3468 | 0.86194 | 2.2616e-09 | 0 | 0 | 0 | 0 | 0 | 1 | -90 | 90 | 0.010752 | 0.0026951 | -0.01075 | -0.0026942
5 | 12 | 0.59764 | 0.38249 | 5.018e-09 | 0 | 0 | 0 | 0 | 0 | 1 | -90 | 90 | -0.31555 | -0.080448 | 0.3162 | 0.080862
5 | 43 | 1.9125 | 1.224 | 3.2117e-09 | 0 | 0 | 0 | 0 | 0 | 1 | -90 | 90 | 0.019807 | 0.0049672 | -0.019799 | -0.0049623
14 | 33 | 0.241 | 0.15424 | 2.0235e-09 | 0 | 0 | 0 | 0 | 0 | 1 | -90 | 90 | 0.26893 | 0.068245 | -0.26874 | -0.068122
12 | 42 | 0.31363 | 0.20072 | 2.6333e-09 | 0 | 0 | 0 | 0 | 0 | 1 | -90 | 90 | -0.44885 | -0.11473 | 0.44954 | 0.11517
12 | 6 | 0.25907 | 0.1658 | 2.1752e-09 | 0 | 0 | 0 | 0 | 0 | 1 | -90 | 90 | 0.13265 | 0.033873 | -0.1326 | -0.033841
43 | 44 | 3.0182 | 1.9317 | 5.0684e-09 | 0 | 0 | 0 | 0 | 0 | 1 | -90 | 90 | 0.0072051 | 0.0018059 | -0.0072034 | -0.0018053
6 | 39 | 0.2823 | 0.18067 | 2.3703e-09 | 0 | 0 | 0 | 0 | 0 | 1 | -90 | 90 | 0.1326 | 0.033841 | -0.13255 | -0.033807
39 | 10 | 0.14881 | 0.095241 | 1.2495e-09 | 0 | 0 | 0 | 0 | 0 | 1 | -90 | 90 | 0.12304 | 0.031425 | -0.12302 | -0.031409
7 | 10 | 0.3123 | 0.19987 | 2.6222e-09 | 0 | 0 | 0 | 0 | 0 | 1 | -90 | 90 | -0.11352 | -0.029011 | 0.11356 | 0.029038
7 | 40 | 1.459 | 0.93377 | 4.9001e-09 | 0 | 0 | 0 | 0 | 0 | 1 | -90 | 90 | 0.11352 | 0.029011 | -0.11331 | -0.02888
10 | 38 | 1.0681 | 0.68359 | 1.7937e-09 | 0 | 0 | 0 | 0 | 0 | 1 | -90 | 90 | 0.0094592 | 0.0023709 | -0.0094581 | -0.0023704
40 | 41 | 0.12478 | 0.079856 | 2.0953e-10 | 0 | 0 | 0 | 0 | 0 | 1 | -90 | 90 | 0.10552 | 0.026927 | -0.10551 | -0.026918
8 | 13 | 3.4027 | 2.1778 | 5.7141e-09 | 0 | 0 | 0 | 0 | 0 | 1 | -90 | 90 | 0.08541 | 0.021699 | -0.085136 | -0.021524
8 | 11 | 0.46312 | 0.2964 | 7.7771e-10 | 0 | 0 | 0 | 0 | 0 | 1 | -90 | 90 | -0.08541 | -0.021699 | 0.085448 | 0.021723
13 | 22 | 4.4966 | 2.8778 | 7.551e-09 | 0 | 0 | 0 | 0 | 0 | 1 | -90 | 90 | 0.085136 | 0.021524 | -0.084773 | -0.021293
11 | 41 | 5.3658 | 3.4341 | 9.0106e-09 | 0 | 0 | 0 | 0 | 0 | 1 | -90 | 90 | -0.085448 | -0.021723 | 0.08588 | 0.021999
42 | 37 | 0.61291 | 0.39226 | 5.1462e-09 | 0 | 0 | 0 | 0 | 0 | 1 | -90 | 90 | -0.46977 | -0.12024 | 0.47124 | 0.12118
22 | 68 | 1.4937 | 0.956 | 2.5084e-09 | 0 | 0 | 0 | 0 | 0 | 1 | -90 | 90 | 0.084773 | 0.021293 | -0.084653 | -0.021216
33 | 45 | 0.24046 | 0.15389 | 2.019e-09 | 0 | 0 | 0 | 0 | 0 | 1 | -90 | 90 | 0.26142 | 0.066289 | -0.26124 | -0.066173
16 | 28 | 0.58377 | 0.37361 | 4.9015e-09 | 0 | 0 | 0 | 0 | 0 | 1 | -90 | 90 | -0.11075 | -0.027834 | 0.11083 | 0.027885
16 | 59 | 0.042055 | 0.026915 | 3.5311e-10 | 0 | 0 | 0 | 0 | 0 | 1 | -90 | 90 | 0.11075 | 0.027834 | -0.11074 | -0.027831
28 | 66 | 1.5987 | 1.0232 | 2.6847e-09 | 0 | 0 | 0 | 0 | 0 | 1 | -90 | 90 | 0.0080627 | 0.0020209 | -0.0080615 | -0.0020204
28 | 65 | 0.11636 | 0.07447 | 9.7699e-10 | 0 | 0 | 0 | 0 | 0 | 1 | -90 | 90 | -0.14432 | -0.036294 | 0.14435 | 0.036311
28 | 26 | 4.8674 | 3.1151 | 8.1736e-09 | 0 | 0 | 0 | 0 | 0 | 1 | -90 | 90 | 0.025427 | 0.0063879 | -0.025391 | -0.0063661
59 | 18 | 0.62123 | 0.39759 | 5.2161e-09 | 0 | 0 | 0 | 0 | 0 | 1 | -90 | 90 | 0.10196 | 0.02563 | -0.10189 | -0.025584
17 | 35 | 0.088047 | 0.05635 | 7.3927e-10 | 0 | 0 | 0 | 0 | 0 | 1 | -90 | 90 | 0.21854 | 0.05526 | -0.21849 | -0.055231
17 | 19 | 0.50963 | 0.32616 | 4.279e-09 | 0 | 0 | 0 | 0 | 0 | 1 | -90 | 90 | -0.24486 | -0.061865 | 0.2452 | 0.062082
17 | 34 | 2.5454 | 1.6291 | 4.2745e-09 | 0 | 0 | 0 | 0 | 0 | 1 | -90 | 90 | 0.026325 | 0.0066049 | -0.026306 | -0.0065928
35 | 36 | 0.24132 | 0.15444 | 2.0262e-09 | 0 | 0 | 0 | 0 | 0 | 1 | -90 | 90 | 0.21849 | 0.055231 | -0.21836 | -0.055149
19 | 46 | 1.0815 | 0.69217 | 1.8161e-09 | 0 | 0 | 0 | 0 | 0 | 1 | -90 | 90 | 0.0084818 | 0.0021259 | -0.0084809 | -0.0021255
19 | 45 | 0.25924 | 0.16592 | 2.1767e-09 | 0 | 0 | 0 | 0 | 0 | 1 | -90 | 90 | -0.25368 | -0.064207 | 0.25387 | 0.064325
18 | 57 | 1.0335 | 0.66143 | 3.471e-09 | 0 | 0 | 0 | 0 | 0 | 1 | -90 | 90 | 0.10189 | 0.025584 | -0.10177 | -0.025507
57 | 58 | 0.18167 | 0.11627 | 3.0507e-10 | 0 | 0 | 0 | 0 | 0 | 1 | -90 | 90 | 0.041081 | 0.010297 | -0.041078 | -0.010295
21 | 52 | 0.36192 | 0.23163 | 3.0388e-09 | 0 | 0 | 0 | 0 | 0 | 1 | -90 | 90 | -0.18437 | -0.046405 | 0.18451 | 0.046493
21 | 56 | 0.22325 | 0.14288 | 1.8745e-09 | 0 | 0 | 0 | 0 | 0 | 1 | -90 | 90 | 0.18437 | 0.046405 | -0.18428 | -0.046351
52 | 51 | 0.42522 | 0.27214 | 3.5703e-09 | 0 | 0 | 0 | 0 | 0 | 1 | -90 | 90 | -0.19858 | -0.050019 | 0.19876 | 0.050138
56 | 55 | 1.7968 | 1.15 | 3.0174e-09 | 0 | 0 | 0 | 0 | 0 | 1 | -90 | 90 | 0.016878 | 0.0042326 | -0.016872 | -0.0042292
56 | 23 | 0.12948 | 0.08287 | 1.0872e-09 | 0 | 0 | 0 | 0 | 0 | 1 | -90 | 90 | 0.16134 | 0.040599 | -0.16131 | -0.040575
23 | 65 | 0.078047 | 0.04995 | 6.5531e-10 | 0 | 0 | 0 | 0 | 0 | 1 | -90 | 90 | 0.16131 | 0.040575 | -0.16128 | -0.040561
65 | 63 | 3.3015 | 2.113 | 5.5441e-09 | 0 | 0 | 0 | 0 | 0 | 1 | -90 | 90 | 0.016938 | 0.0042496 | -0.016927 | -0.0042434
25 | 61 | 0.63905 | 0.40899 | 1.0731e-09 | 0 | 0 | 0 | 0 | 0 | 1 | -90 | 90 | -0.0069162 | -0.0017334 | 0.0069165 | 0.0017335
25 | 60 | 0.74014 | 0.47369 | 1.2429e-09 | 0 | 0 | 0 | 0 | 0 | 1 | -90 | 90 | 0.0069162 | 0.0017334 | -0.0069158 | -0.0017333
61 | 62 | 1.3489 | 0.86327 | 2.2651e-09 | 0 | 0 | 0 | 0 | 0 | 1 | -90 | 90 | -0.013064 | -0.0032743 | 0.013067 | 0.0032757
26 | 67 | 0.34469 | 0.2206 | 5.7882e-10 | 0 | 0 | 0 | 0 | 0 | 1 | -90 | 90 | 0.01032 | 0.0025866 | -0.01032 | -0.0025864
26 | 29 | 0.40029 | 0.25619 | 6.7219e-10 | 0 | 0 | 0 | 0 | 0 | 1 | -90 | 90 | 0.015071 | 0.0037795 | -0.01507 | -0.0037789
29 | 62 | 1.4068 | 0.90033 | 2.3623e-09 | 0 | 0 | 0 | 0 | 0 | 1 | -90 | 90 | 0.01507 | 0.0037789 | -0.015066 | -0.0037769
54 | 53 | 1.5774 | 1.0095 | 2.6489e-09 | 0 | 0 | 0 | 0 | 0 | 1 | -90 | 90 | -0.011038 | -0.0027664 | 0.01104 | 0.0027675
53 | 55 | 0.050487 | 0.032311 | 8.4781e-11 | 0 | 0 | 0 | 0 | 0 | 1 | -90 | 90 | -0.014386 | -0.0036062 | 0.014387 | 0.0036062
37 | 47 | 0.26155 | 0.16739 | 2.1961e-09 | 0 | 0 | 0 | 0 | 0 | 1 | -90 | 90 | -0.47124 | -0.12118 | 0.47186 | 0.12158
64 | 63 | 1.5292 | 0.97869 | 2.568e-09 | 0 | 0 | 0 | 0 | 0 | 1 | -90 | 90 | -0.013905 | -0.0034849 | 0.013908 | 0.0034868
36 | 50 | 0.26578 | 0.1701 | 2.2316e-09 | 0 | 0 | 0 | 0 | 0 | 1 | -90 | 90 | 0.21256 | 0.053695 | -0.21243 | -0.05361
47 | 48 | 0.17991 | 0.11514 | 1.5106e-09 | 0 | 0 | 0 | 0 | 0 | 1 | -90 | 90 | -0.48241 | -0.12422 | 0.48286 | 0.12451
51 | 50 | 0.26188 | 0.16761 | 2.1989e-09 | 0 | 0 | 0 | 0 | 0 | 1 | -90 | 90 | -0.205 | -0.051702 | 0.20513 | 0.051781
48 | 49 | 0.26266 | 0.1681 | 2.2054e-09 | 0 | 0 | 0 | 0 | 0 | 1 | -90 | 90 | -0.51484 | -0.13253 | 0.51559 | 0.133