## bus_data
BUS_I | BUS_TYPE | Pd | Qd | Gs | Bs | area | Vm | Va | baseKV | zone | Vmax | Vmin
1 | 1 | 0.038093 | 0.0095471 | 0 | 0 | 1 | 0.99482 | -0.099349 | 0.4 | 1 | 1.1 | 0.9
2 | 1 | 0 | 0 | 0 | 0 | 1 | 0.9965 | -0.066846 | 0.4 | 1 | 1.1 | 0.9
4 | 1 | 0 | 0 | 0 | 0 | 1 | 0.99664 | -0.064284 | 0.4 | 1 | 1.1 | 0.9
5 | 1 | 0.0081313 | 0.0020379 | 0 | 0 | 1 | 0.99606 | -0.075346 | 0.4 | 1 | 1.1 | 0.9
19 | 1 | 0.053146 | 0.01332 | 0 | 0 | 1 | 0.99552 | -0.085767 | 0.4 | 1 | 1.1 | 0.9
17 | 3 | 0.090751 | 0.022744 | 0 | 0 | 1 | 1 | 0 | 0.4 | 1 | 1.1 | 0.9
14 | 1 | 0.0020437 | 0.0005122 | 0 | 0 | 1 | 0.99602 | -0.076276 | 0.4 | 1 | 1.1 | 0.9
6 | 1 | 0 | 0 | 0 | 0 | 1 | 0.99295 | -0.13503 | 0.4 | 1 | 1.1 | 0.9
20 | 1 | 0.052849 | 0.013245 | 0 | 0 | 1 | 0.99189 | -0.15559 | 0.4 | 1 | 1.1 | 0.9
9 | 1 | 0 | 0 | 0 | 0 | 1 | 0.99728 | -0.052228 | 0.4 | 1 | 1.1 | 0.9
13 | 1 | 0 | 0 | 0 | 0 | 1 | 0.9981 | -0.036441 | 0.4 | 1 | 1.1 | 0.9
15 | 1 | 0.0094957 | 0.0023799 | 0 | 0 | 1 | 0.99674 | -0.062784 | 0.4 | 1 | 1.1 | 0.9
10 | 1 | 0 | 0 | 0 | 0 | 1 | 0.98802 | -0.23025 | 0.4 | 1 | 1.1 | 0.9
11 | 1 | 0 | 0 | 0 | 0 | 1 | 0.98697 | -0.25065 | 0.4 | 1 | 1.1 | 0.9
21 | 1 | 0.030025 | 0.007525 | 0 | 0 | 1 | 0.99039 | -0.1845 | 0.4 | 1 | 1.1 | 0.9
22 | 1 | 0.019596 | 0.0049112 | 0 | 0 | 1 | 0.98435 | -0.30165 | 0.4 | 1 | 1.1 | 0.9
12 | 1 | 0 | 0 | 0 | 0 | 1 | 0.99099 | -0.17296 | 0.4 | 1 | 1.1 | 0.9
18 | 1 | 0.018046 | 0.0045228 | 0 | 0 | 1 | 0.99893 | -0.020604 | 0.4 | 1 | 1.1 | 0.9
24 | 1 | 0.008129 | 0.0020373 | 0 | 0 | 1 | 0.98364 | -0.3156 | 0.4 | 1 | 1.1 | 0.9
23 | 1 | 0.020992 | 0.0052611 | 0 | 0 | 1 | 0.98391 | -0.31033 | 0.4 | 1 | 1.1 | 0.9
16 | 1 | 0.0095209 | 0.0023862 | 0 | 0 | 1 | 0.99657 | -0.065891 | 0.4 | 1 | 1.1 | 0.9

## generator_data
GEN_BUS | PG | QG | QMAX | QMIN | VG | MBASE | GEN_STATUS | PMAX | PMIN
17 | 0.36272 | 0.091638 | 10 | -10 | 1 | 100 | 1 | 10 | 0

## branch_data
F_BUS | T_BUS | BR_R | BR_X | BR_B | RATE_A | RATE_B | RATE_C | TAP | SHIFT | BR_STATUS | ANGMIN | ANGMAX | P_in | Q_in | P_out | Q_out
1 | 2 | 3.7913 | 2.4265 | 6.3667e-09 | 0 | 0 | 0 | 0 | 0 | 1 | -90 | 90 | -0.038093 | -0.0095471 | 0.038152 | 0.0095843
2 | 4 | 0.23625 | 0.1512 | 3.9673e-10 | 0 | 0 | 0 | 0 | 0 | 1 | -90 | 90 | -0.048332 | -0.012136 | 0.048338 | 0.01214
2 | 5 | 3.7163 | 2.3784 | 6.2406e-09 | 0 | 0 | 0 | 0 | 0 | 1 | -90 | 90 | 0.010179 | 0.0025518 | -0.010175 | -0.0025498
4 | 19 | 0.51715 | 0.33097 | 1.7369e-09 | 0 | 0 | 0 | 0 | 0 | 1 | -90 | 90 | 0.18577 | 0.046956 | -0.18558 | -0.046833
4 | 17 | 1.2324 | 0.78875 | 4.1391e-09 | 0 | 0 | 0 | 0 | 0 | 1 | -90 | 90 | -0.2341 | -0.059095 | 0.23483 | 0.059558
5 | 14 | 2.0231 | 1.2948 | 3.3974e-09 | 0 | 0 | 0 | 0 | 0 | 1 | -90 | 90 | 0.0020438 | 0.00051192 | -0.0020437 | -0.0005122
19 | 6 | 1.6586 | 1.0615 | 2.7852e-09 | 0 | 0 | 0 | 0 | 0 | 1 | -90 | 90 | 0.13243 | 0.033514 | -0.13212 | -0.033314
17 | 18 | 2.4888 | 1.5928 | 4.1794e-09 | 0 | 0 | 0 | 0 | 0 | 1 | -90 | 90 | 0.037139 | 0.0093353 | -0.037102 | -0.0093123
6 | 20 | 0.68969 | 0.4414 | 1.1582e-09 | 0 | 0 | 0 | 0 | 0 | 1 | -90 | 90 | 0.13212 | 0.033314 | -0.13199 | -0.033231
20 | 12 | 0.97177 | 0.62193 | 1.6319e-09 | 0 | 0 | 0 | 0 | 0 | 1 | -90 | 90 | 0.079139 | 0.019986 | -0.079073 | -0.019944
9 | 13 | 3.7035 | 2.3702 | 6.2192e-09 | 0 | 0 | 0 | 0 | 0 | 1 | -90 | 90 | -0.019028 | -0.0047724 | 0.019042 | 0.0047809
9 | 15 | 2.473 | 1.5828 | 4.1529e-09 | 0 | 0 | 0 | 0 | 0 | 1 | -90 | 90 | 0.019028 | 0.0047724 | -0.019018 | -0.0047667
13 | 18 | 3.7211 | 2.3815 | 6.2488e-09 | 0 | 0 | 0 | 0 | 0 | 1 | -90 | 90 | -0.019042 | -0.0047809 | 0.019056 | 0.0047895
15 | 16 | 1.4529 | 0.92985 | 2.4398e-09 | 0 | 0 | 0 | 0 | 0 | 1 | -90 | 90 | 0.0095223 | 0.0023868 | -0.0095209 | -0.0023862
10 | 11 | 1.8302 | 1.1714 | 3.0735e-09 | 0 | 0 | 0 | 0 | 0 | 1 | -90 | 90 | 0.048897 | 0.012323 | -0.04885 | -0.012293
10 | 21 | 4.1187 | 2.636 | 6.9165e-09 | 0 | 0 | 0 | 0 | 0 | 1 | -90 | 90 | -0.048897 | -0.012323 | 0.049005 | 0.012391
11 | 22 | 4.5584 | 2.9174 | 7.6548e-09 | 0 | 0 | 0 | 0 | 0 | 1 | -90 | 90 | 0.04885 | 0.012293 | -0.048731 | -0.012218
21 | 12 | 0.64493 | 0.41276 | 1.083e-09 | 0 | 0 | 0 | 0 | 0 | 1 | -90 | 90 | -0.07903 | -0.019916 | 0.079073 | 0.019944
22 | 23 | 1.294 | 0.82818 | 2.173e-09 | 0 | 0 | 0 | 0 | 0 | 1 | -90 | 90 | 0.029135 | 0.0073068 | -0.029123 | -0.0072993
24 | 23 | 2.8141 | 1.801 | 4.7256e-09 | 0 | 0 | 0 | 0 | 0 | 1 | -90 | 90 | -0.008129 | -0.0020373 | 0.008131 | 0.0020382