## bus_data
BUS_I | BUS_TYPE | Pd | Qd | Gs | Bs | area | Vm | Va | baseKV | zone | Vmax | Vmin
1 | 1 | 0.0079981 | 0.0020045 | 0 | 0 | 1 | 0.99048 | -0.18107 | 0.4 | 1 | 1.1 | 0.9
2 | 1 | 0.0077627 | 0.0019455 | 0 | 0 | 1 | 0.99032 | -0.18427 | 0.4 | 1 | 1.1 | 0.9
3 | 1 | 0 | 0 | 0 | 0 | 1 | 0.99059 | -0.17903 | 0.4 | 1 | 1.1 | 0.9
5 | 1 | 0 | 0 | 0 | 0 | 1 | 0.99114 | -0.16831 | 0.4 | 1 | 1.1 | 0.9
4 | 1 | 0 | 0 | 0 | 0 | 1 | 0.9862 | -0.26499 | 0.4 | 1 | 1.1 | 0.9
23 | 1 | 0.0017188 | 0.00043077 | 0 | 0 | 1 | 0.9865 | -0.25911 | 0.4 | 1 | 1.1 | 0.9
10 | 1 | 0 | 0 | 0 | 0 | 1 | 0.98563 | -0.27612 | 0.4 | 1 | 1.1 | 0.9
83 | 1 | 0 | 0 | 0 | 0 | 1 | 0.99308 | -0.13125 | 0.4 | 1 | 1.1 | 0.9
8 | 1 | 0 | 0 | 0 | 0 | 1 | 0.98845 | -0.21992 | 0.4 | 1 | 1.1 | 0.9
82 | 1 | 0.0060955 | 0.0015277 | 0 | 0 | 1 | 0.98943 | -0.20116 | 0.4 | 1 | 1.1 | 0.9
6 | 1 | 0 | 0 | 0 | 0 | 1 | 0.98799 | -0.22892 | 0.4 | 1 | 1.1 | 0.9
9 | 1 | 0 | 0 | 0 | 0 | 1 | 0.98797 | -0.22922 | 0.4 | 1 | 1.1 | 0.9
54 | 1 | 0.011725 | 0.0029386 | 0 | 0 | 1 | 0.98814 | -0.22594 | 0.4 | 1 | 1.1 | 0.9
7 | 1 | 0 | 0 | 0 | 0 | 1 | 0.98834 | -0.22218 | 0.4 | 1 | 1.1 | 0.9
56 | 1 | 0.018546 | 0.0046481 | 0 | 0 | 1 | 0.98776 | -0.23327 | 0.4 | 1 | 1.1 | 0.9
55 | 1 | 0.0015266 | 0.00038261 | 0 | 0 | 1 | 0.98793 | -0.22997 | 0.4 | 1 | 1.1 | 0.9
85 | 1 | 0.035297 | 0.0088462 | 0 | 0 | 1 | 0.98322 | -0.32303 | 0.4 | 1 | 1.1 | 0.9
84 | 1 | 0.032666 | 0.0081868 | 0 | 0 | 1 | 0.98506 | -0.28712 | 0.4 | 1 | 1.1 | 0.9
12 | 1 | 0 | 0 | 0 | 0 | 1 | 0.97763 | -0.42981 | 0.4 | 1 | 1.1 | 0.9
46 | 1 | 0.0017079 | 0.00042803 | 0 | 0 | 1 | 0.9776 | -0.43049 | 0.4 | 1 | 1.1 | 0.9
17 | 1 | 0 | 0 | 0 | 0 | 1 | 0.97821 | -0.41861 | 0.4 | 1 | 1.1 | 0.9
45 | 1 | 0.0053981 | 0.0013529 | 0 | 0 | 1 | 0.9773 | -0.43645 | 0.4 | 1 | 1.1 | 0.9
14 | 1 | 0 | 0 | 0 | 0 | 1 | 0.97868 | -0.40937 | 0.4 | 1 | 1.1 | 0.9
48 | 1 | 0.0012871 | 0.00032257 | 0 | 0 | 1 | 0.97963 | -0.39083 | 0.4 | 1 | 1.1 | 0.9
16 | 1 | 0 | 0 | 0 | 0 | 1 | 0.97625 | -0.45697 | 0.4 | 1 | 1.1 | 0.9
40 | 1 | 0.0036699 | 0.00091976 | 0 | 0 | 1 | 0.97668 | -0.44847 | 0.4 | 1 | 1.1 | 0.9
33 | 1 | 0 | 0 | 0 | 0 | 1 | 0.97525 | -0.47656 | 0.4 | 1 | 1.1 | 0.9
78 | 1 | 0.009591 | 0.0024037 | 0 | 0 | 1 | 0.97809 | -0.42098 | 0.4 | 1 | 1.1 | 0.9
18 | 1 | 0 | 0 | 0 | 0 | 1 | 0.98291 | -0.32778 | 0.4 | 1 | 1.1 | 0.9
79 | 1 | 0.030755 | 0.0077079 | 0 | 0 | 1 | 0.98187 | -0.348 | 0.4 | 1 | 1.1 | 0.9
67 | 1 | 0 | 0 | 0 | 0 | 1 | 0.98317 | -0.32262 | 0.4 | 1 | 1.1 | 0.9
19 | 1 | 0 | 0 | 0 | 0 | 1 | 0.9907 | -0.17786 | 0.4 | 1 | 1.1 | 0.9
86 | 1 | 0.0071629 | 0.0017952 | 0 | 0 | 1 | 0.99046 | -0.18253 | 0.4 | 1 | 1.1 | 0.9
20 | 1 | 0 | 0 | 0 | 0 | 1 | 0.99094 | -0.17323 | 0.4 | 1 | 1.1 | 0.9
72 | 1 | 0.0012103 | 0.00030332 | 0 | 0 | 1 | 0.99458 | -0.10323 | 0.4 | 1 | 1.1 | 0.9
75 | 1 | 0.0039912 | 0.0010003 | 0 | 0 | 1 | 0.9897 | -0.19708 | 0.4 | 1 | 1.1 | 0.9
77 | 1 | 0.01678 | 0.0042055 | 0 | 0 | 1 | 0.98681 | -0.25305 | 0.4 | 1 | 1.1 | 0.9
93 | 1 | 0.0058925 | 0.0014768 | 0 | 0 | 1 | 0.99731 | -0.050872 | 0.4 | 1 | 1.1 | 0.9
92 | 1 | 0.0035716 | 0.00089514 | 0 | 0 | 1 | 0.99306 | -0.13159 | 0.4 | 1 | 1.1 | 0.9
81 | 1 | 0.005958 | 0.0014932 | 0 | 0 | 1 | 0.98744 | -0.23974 | 0.4 | 1 | 1.1 | 0.9
53 | 1 | 0.0024786 | 0.0006212 | 0 | 0 | 1 | 0.98606 | -0.26602 | 0.4 | 1 | 1.1 | 0.9
87 | 1 | 0.0021675 | 0.00054323 | 0 | 0 | 1 | 0.98318 | -0.32386 | 0.4 | 1 | 1.1 | 0.9
88 | 1 | 0.0053002 | 0.0013284 | 0 | 0 | 1 | 0.98318 | -0.32395 | 0.4 | 1 | 1.1 | 0.9
35 | 1 | 0 | 0 | 0 | 0 | 1 | 0.97507 | -0.48016 | 0.4 | 1 | 1.1 | 0.9
44 | 1 | 0.0034775 | 0.00087155 | 0 | 0 | 1 | 0.97488 | -0.48383 | 0.4 | 1 | 1.1 | 0.9
42 | 1 | 0 | 0 | 0 | 0 | 1 | 0.97423 | -0.49662 | 0.4 | 1 | 1.1 | 0.9
37 | 1 | 0 | 0 | 0 | 0 | 1 | 0.97293 | -0.52231 | 0.4 | 1 | 1.1 | 0.9
41 | 1 | 0 | 0 | 0 | 0 | 1 | 0.97302 | -0.52057 | 0.4 | 1 | 1.1 | 0.9
43 | 1 | 0.003486 | 0.00087367 | 0 | 0 | 1 | 0.97289 | -0.52313 | 0.4 | 1 | 1.1 | 0.9
90 | 1 | 0.0040209 | 0.0010077 | 0 | 0 | 1 | 0.97368 | -0.50746 | 0.4 | 1 | 1.1 | 0.9
89 | 1 | 0.039619 | 0.0099295 | 0 | 0 | 1 | 0.97114 | -0.55753 | 0.4 | 1 | 1.1 | 0.9
97 | 1 | 0.0058496 | 0.0014661 | 0 | 0 | 1 | 0.97406 | -0.49996 | 0.4 | 1 | 1.1 | 0.9
91 | 1 | 0.005947 | 0.0014905 | 0 | 0 | 1 | 0.97398 | -0.50159 | 0.4 | 1 | 1.1 | 0.9
98 | 1 | 0.0065151 | 0.0016328 | 0 | 0 | 1 | 0.97394 | -0.5024 | 0.4 | 1 | 1.1 | 0.9
49 | 1 | 0.0012869 | 0.00032253 | 0 | 0 | 1 | 0.97982 | -0.3871 | 0.4 | 1 | 1.1 | 0.9
31 | 1 | 0.0084704 | 0.0021229 | 0 | 0 | 1 | 0.97482 | -0.48508 | 0.4 | 1 | 1.1 | 0.9
80 | 1 | 0.013273 | 0.0033265 | 0 | 0 | 1 | 0.98073 | -0.37023 | 0.4 | 1 | 1.1 | 0.9
70 | 1 | 0.015444 | 0.0038707 | 0 | 0 | 1 | 0.98432 | -0.30026 | 0.4 | 1 | 1.1 | 0.9
65 | 1 | 0.016217 | 0.0040644 | 0 | 0 | 1 | 0.98262 | -0.33338 | 0.4 | 1 | 1.1 | 0.9
62 | 1 | 0.002286 | 0.00057292 | 0 | 0 | 1 | 0.9899 | -0.19337 | 0.4 | 1 | 1.1 | 0.9
69 | 1 | 0.003775 | 0.0009461 | 0 | 0 | 1 | 0.99697 | -0.05762 | 0.4 | 1 | 1.1 | 0.9
76 | 1 | 0.01404 | 0.0035188 | 0 | 0 | 1 | 0.98824 | -0.2253 | 0.4 | 1 | 1.1 | 0.9
61 | 1 | 0.001907 | 0.00047794 | 0 | 0 | 1 | 0.98905 | -0.20979 | 0.4 | 1 | 1.1 | 0.9
59 | 1 | 0.001601 | 0.00040124 | 0 | 0 | 1 | 0.98905 | -0.20979 | 0.4 | 1 | 1.1 | 0.9
96 | 1 | 0.018505 | 0.0046378 | 0 | 0 | 1 | 0.97946 | -0.39523 | 0.4 | 1 | 1.1 | 0.9
95 | 1 | 0.0069703 | 0.0017469 | 0 | 0 | 1 | 0.97998 | -0.38502 | 0.4 | 1 | 1.1 | 0.9
24 | 1 | 0.0068376 | 0.0017137 | 0 | 0 | 1 | 0.98301 | -0.3251 | 0.4 | 1 | 1.1 | 0.9
25 | 1 | 0.0068338 | 0.0017127 | 0 | 0 | 1 | 0.98259 | -0.33317 | 0.4 | 1 | 1.1 | 0.9
26 | 1 | 0.0050382 | 0.0012627 | 0 | 0 | 1 | 0.9833 | -0.31949 | 0.4 | 1 | 1.1 | 0.9
27 | 1 | 0.026989 | 0.0067642 | 0 | 0 | 1 | 0.98152 | -0.35412 | 0.4 | 1 | 1.1 | 0.9
28 | 1 | 0.0051489 | 0.0012904 | 0 | 0 | 1 | 0.98367 | -0.31217 | 0.4 | 1 | 1.1 | 0.9
29 | 1 | 0.0066248 | 0.0016603 | 0 | 0 | 1 | 0.98065 | -0.37089 | 0.4 | 1 | 1.1 | 0.9
30 | 1 | 0.0066984 | 0.0016788 | 0 | 0 | 1 | 0.98398 | -0.30621 | 0.4 | 1 | 1.1 | 0.9
50 | 1 | 0.0066248 | 0.0016603 | 0 | 0 | 1 | 0.98034 | -0.3769 | 0.4 | 1 | 1.1 | 0.9
51 | 1 | 0.0067004 | 0.0016793 | 0 | 0 | 1 | 0.98445 | -0.29716 | 0.4 | 1 | 1.1 | 0.9
52 | 1 | 0.0089273 | 0.0022374 | 0 | 0 | 1 | 0.98551 | -0.27655 | 0.4 | 1 | 1.1 | 0.9
32 | 1 | 0.0087879 | 0.0022025 | 0 | 0 | 1 | 0.97456 | -0.49027 | 0.4 | 1 | 1.1 | 0.9
38 | 1 | 0 | 0 | 0 | 0 | 1 | 0.98936 | -0.20378 | 0.4 | 1 | 1.1 | 0.9
39 | 1 | 0 | 0 | 0 | 0 | 1 | 0.98931 | -0.20478 | 0.4 | 1 | 1.1 | 0.9
60 | 1 | 0.0038224 | 0.000958 | 0 | 0 | 1 | 0.9892 | -0.20688 | 0.4 | 1 | 1.1 | 0.9
57 | 1 | 0.0021777 | 0.00054578 | 0 | 0 | 1 | 0.98906 | -0.20972 | 0.4 | 1 | 1.1 | 0.9
94 | 1 | 0.002807 | 0.0007035 | 0 | 0 | 1 | 0.97477 | -0.48608 | 0.4 | 1 | 1.1 | 0.9
47 | 1 | 0.0046993 | 0.0011778 | 0 | 0 | 1 | 0.97466 | -0.48819 | 0.4 | 1 | 1.1 | 0.9
63 | 1 | 0.0038225 | 0.000958 | 0 | 0 | 1 | 0.98915 | -0.20792 | 0.4 | 1 | 1.1 | 0.9
58 | 1 | 0.0017657 | 0.00044254 | 0 | 0 | 1 | 0.98905 | -0.20979 | 0.4 | 1 | 1.1 | 0.9
64 | 1 | 0.0049365 | 0.0012372 | 0 | 0 | 1 | 0.98254 | -0.33493 | 0.4 | 1 | 1.1 | 0.9
66 | 1 | 0 | 0 | 0 | 0 | 1 | 0.99879 | -0.022894 | 0.4 | 1 | 1.1 | 0.9
68 | 1 | 0.003777 | 0.0009466 | 0 | 0 | 1 | 0.99939 | -0.011513 | 0.4 | 1 | 1.1 | 0.9
71 | 3 | 0.0060237 | 0.0015097 | 0 | 0 | 1 | 1 | 0 | 0.4 | 1 | 1.1 | 0.9
73 | 1 | 0.0060225 | 0.0015094 | 0 | 0 | 1 | 0.99946 | -0.010098 | 0.4 | 1 | 1.1 | 0.9
74 | 1 | 0.005893 | 0.0014769 | 0 | 0 | 1 | 0.99783 | -0.041036 | 0.4 | 1 | 1.1 | 0.9

## generator_data
GEN_BUS | PG | QG | QMAX | QMIN | VG | MBASE | GEN_STATUS | PMAX | PMIN
71 | 0.55248 | 0.14178 | 10 | -10 | 1 | 100 | 1 | 10 | 0

## branch_data
F_BUS | T_BUS | BR_R | BR_X | BR_B | RATE_A | RATE_B | RATE_C | TAP | SHIFT | BR_STATUS | ANGMIN | ANGMAX | P_in | Q_in | P_out | Q_out
1 | 2 | 1.8128 | 1.1602 | 3.0442e-09 | 0 | 0 | 0 | 0 | 0 | 1 | -90 | 90 | 0.0077639 | 0.001946 | -0.0077627 | -0.0019455
1 | 3 | 0.5678 | 0.36339 | 9.5348e-10 | 0 | 0 | 0 | 0 | 0 | 1 | -90 | 90 | -0.015762 | -0.0039505 | 0.015764 | 0.0039514
3 | 5 | 2.9943 | 1.9163 | 5.0282e-09 | 0 | 0 | 0 | 0 | 0 | 1 | -90 | 90 | -0.015764 | -0.0039514 | 0.015772 | 0.003956
5 | 83 | 0.44039 | 0.28185 | 2.2186e-09 | 0 | 0 | 0 | 0 | 0 | 1 | -90 | 90 | -0.37489 | -0.095366 | 0.37557 | 0.095795
5 | 8 | 0.95486 | 0.61111 | 4.8104e-09 | 0 | 0 | 0 | 0 | 0 | 1 | -90 | 90 | 0.24 | 0.061183 | -0.23941 | -0.060802
5 | 82 | 1.2221 | 0.78212 | 2.0522e-09 | 0 | 0 | 0 | 0 | 0 | 1 | -90 | 90 | 0.11912 | 0.030227 | -0.11893 | -0.030107
4 | 23 | 0.34012 | 0.21768 | 5.7116e-10 | 0 | 0 | 0 | 0 | 0 | 1 | -90 | 90 | -0.075583 | -0.019002 | 0.075605 | 0.019015
4 | 10 | 0.64284 | 0.41142 | 1.0795e-09 | 0 | 0 | 0 | 0 | 0 | 1 | -90 | 90 | 0.075583 | 0.019002 | -0.075543 | -0.018976
23 | 77 | 0.34303 | 0.21954 | 5.7605e-10 | 0 | 0 | 0 | 0 | 0 | 1 | -90 | 90 | -0.077323 | -0.019446 | 0.077346 | 0.01946
10 | 85 | 4.7647 | 3.0494 | 8.0012e-09 | 0 | 0 | 0 | 0 | 0 | 1 | -90 | 90 | 0.042861 | 0.010778 | -0.042765 | -0.010718
10 | 84 | 1.4649 | 0.93756 | 2.46e-09 | 0 | 0 | 0 | 0 | 0 | 1 | -90 | 90 | 0.032683 | 0.0081975 | -0.032666 | -0.0081868
83 | 93 | 0.95188 | 0.60921 | 4.7954e-09 | 0 | 0 | 0 | 0 | 0 | 1 | -90 | 90 | -0.37914 | -0.09669 | 0.38061 | 0.097636
83 | 92 | 0.42639 | 0.27289 | 7.1602e-10 | 0 | 0 | 0 | 0 | 0 | 1 | -90 | 90 | 0.0035717 | 0.0008951 | -0.0035716 | -0.00089514
8 | 56 | 0.2607 | 0.16685 | 1.3134e-09 | 0 | 0 | 0 | 0 | 0 | 1 | -90 | 90 | 0.22615 | 0.05748 | -0.226 | -0.057387
8 | 7 | 0.74672 | 0.4779 | 1.2539e-09 | 0 | 0 | 0 | 0 | 0 | 1 | -90 | 90 | 0.013256 | 0.0033216 | -0.013254 | -0.0033208
82 | 81 | 1.5075 | 0.96482 | 2.5316e-09 | 0 | 0 | 0 | 0 | 0 | 1 | -90 | 90 | 0.11284 | 0.02858 | -0.11263 | -0.028446
6 | 9 | 0.85234 | 0.5455 | 1.4313e-09 | 0 | 0 | 0 | 0 | 0 | 1 | -90 | 90 | 0.0015267 | 0.00038217 | -0.0015267 | -0.00038229
6 | 54 | 8.5366 | 5.4634 | 1.4335e-08 | 0 | 0 | 0 | 0 | 0 | 1 | -90 | 90 | -0.0015267 | -0.00038217 | 0.0015269 | 0.00038091
9 | 55 | 2.1553 | 1.3794 | 3.6194e-09 | 0 | 0 | 0 | 0 | 0 | 1 | -90 | 90 | 0.0015267 | 0.00038229 | -0.0015266 | -0.00038261
54 | 7 | 1.2426 | 0.79525 | 2.0866e-09 | 0 | 0 | 0 | 0 | 0 | 1 | -90 | 90 | -0.013252 | -0.0033195 | 0.013254 | 0.0033208
56 | 53 | 0.69572 | 0.44526 | 3.5049e-09 | 0 | 0 | 0 | 0 | 0 | 1 | -90 | 90 | 0.20746 | 0.052739 | -0.20713 | -0.05253
85 | 87 | 0.48121 | 0.30797 | 8.0808e-10 | 0 | 0 | 0 | 0 | 0 | 1 | -90 | 90 | 0.007468 | 0.0018717 | -0.0074677 | -0.0018716
12 | 46 | 1.7056 | 1.0916 | 2.8641e-09 | 0 | 0 | 0 | 0 | 0 | 1 | -90 | 90 | 0.0017079 | 0.00042779 | -0.0017079 | -0.00042803
12 | 17 | 0.45939 | 0.29401 | 2.3143e-09 | 0 | 0 | 0 | 0 | 0 | 1 | -90 | 90 | -0.10487 | -0.026441 | 0.10493 | 0.026477
12 | 45 | 0.27663 | 0.17704 | 1.3936e-09 | 0 | 0 | 0 | 0 | 0 | 1 | -90 | 90 | 0.10317 | 0.026013 | -0.10313 | -0.025992
17 | 78 | 1.0586 | 0.67748 | 1.7776e-09 | 0 | 0 | 0 | 0 | 0 | 1 | -90 | 90 | 0.009592 | 0.0024042 | -0.009591 | -0.0024037
17 | 14 | 0.34781 | 0.2226 | 1.7522e-09 | 0 | 0 | 0 | 0 | 0 | 1 | -90 | 90 | -0.11452 | -0.028881 | 0.11457 | 0.028913
45 | 40 | 0.52838 | 0.33816 | 2.6619e-09 | 0 | 0 | 0 | 0 | 0 | 1 | -90 | 90 | 0.097735 | 0.024639 | -0.097679 | -0.024604
14 | 48 | 0.6985 | 0.44704 | 3.5189e-09 | 0 | 0 | 0 | 0 | 0 | 1 | -90 | 90 | -0.11457 | -0.028913 | 0.11467 | 0.028978
48 | 49 | 0.13911 | 0.08903 | 7.008e-10 | 0 | 0 | 0 | 0 | 0 | 1 | -90 | 90 | -0.11596 | -0.029301 | 0.11598 | 0.029314
16 | 40 | 0.38776 | 0.24817 | 1.9535e-09 | 0 | 0 | 0 | 0 | 0 | 1 | -90 | 90 | -0.093971 | -0.02366 | 0.094009 | 0.023684
16 | 33 | 0.89245 | 0.57117 | 4.496e-09 | 0 | 0 | 0 | 0 | 0 | 1 | -90 | 90 | 0.093971 | 0.02366 | -0.093883 | -0.023604
33 | 31 | 2.1024 | 1.3455 | 3.5305e-09 | 0 | 0 | 0 | 0 | 0 | 1 | -90 | 90 | 0.017268 | 0.0043305 | -0.017261 | -0.0043263
33 | 35 | 0.20055 | 0.12835 | 1.0103e-09 | 0 | 0 | 0 | 0 | 0 | 1 | -90 | 90 | 0.076616 | 0.019273 | -0.076602 | -0.019265
18 | 79 | 1.2583 | 0.80529 | 2.113e-09 | 0 | 0 | 0 | 0 | 0 | 1 | -90 | 90 | 0.069639 | 0.017504 | -0.069571 | -0.017462
18 | 67 | 0.32172 | 0.2059 | 5.4025e-10 | 0 | 0 | 0 | 0 | 0 | 1 | -90 | 90 | -0.069639 | -0.017504 | 0.069656 | 0.017515
79 | 80 | 2.4765 | 1.585 | 4.1588e-09 | 0 | 0 | 0 | 0 | 0 | 1 | -90 | 90 | 0.038817 | 0.0097537 | -0.038775 | -0.0097278
67 | 70 | 1.0697 | 0.6846 | 1.7963e-09 | 0 | 0 | 0 | 0 | 0 | 1 | -90 | 90 | -0.090821 | -0.022824 | 0.090918 | 0.022885
67 | 65 | 2.2024 | 1.4096 | 3.6985e-09 | 0 | 0 | 0 | 0 | 0 | 1 | -90 | 90 | 0.021165 | 0.0053082 | -0.021154 | -0.0053016
19 | 86 | 0.83739 | 0.53593 | 1.4062e-09 | 0 | 0 | 0 | 0 | 0 | 1 | -90 | 90 | 0.024571 | 0.0061659 | -0.024565 | -0.0061625
19 | 20 | 0.83085 | 0.53174 | 1.3952e-09 | 0 | 0 | 0 | 0 | 0 | 1 | -90 | 90 | -0.024571 | -0.0061659 | 0.024576 | 0.0061692
86 | 62 | 2.7391 | 1.753 | 4.5997e-09 | 0 | 0 | 0 | 0 | 0 | 1 | -90 | 90 | 0.017402 | 0.0043673 | -0.017393 | -0.004362
20 | 72 | 2.2652 | 1.4497 | 3.8039e-09 | 0 | 0 | 0 | 0 | 0 | 1 | -90 | 90 | -0.13713 | -0.034609 | 0.13759 | 0.034904
20 | 75 | 0.93672 | 0.5995 | 1.573e-09 | 0 | 0 | 0 | 0 | 0 | 1 | -90 | 90 | 0.11256 | 0.02844 | -0.11243 | -0.028358
72 | 69 | 1.4717 | 0.94189 | 2.4714e-09 | 0 | 0 | 0 | 0 | 0 | 1 | -90 | 90 | -0.1388 | -0.035207 | 0.13911 | 0.035402
75 | 76 | 1.1459 | 0.73335 | 1.9242e-09 | 0 | 0 | 0 | 0 | 0 | 1 | -90 | 90 | 0.10844 | 0.027358 | -0.10829 | -0.027264
77 | 76 | 1.291 | 0.82623 | 2.1679e-09 | 0 | 0 | 0 | 0 | 0 | 1 | -90 | 90 | -0.094126 | -0.023666 | 0.094251 | 0.023745
93 | 74 | 0.11523 | 0.073746 | 5.805e-10 | 0 | 0 | 0 | 0 | 0 | 1 | -90 | 90 | -0.38651 | -0.099112 | 0.38669 | 0.09923
81 | 70 | 2.485 | 1.5904 | 4.173e-09 | 0 | 0 | 0 | 0 | 0 | 1 | -90 | 90 | 0.10667 | 0.026953 | -0.10636 | -0.026756
53 | 52 | 0.22586 | 0.14455 | 1.1378e-09 | 0 | 0 | 0 | 0 | 0 | 1 | -90 | 90 | 0.20465 | 0.051909 | -0.20455 | -0.051843
87 | 88 | 0.074543 | 0.047707 | 1.2518e-10 | 0 | 0 | 0 | 0 | 0 | 1 | -90 | 90 | 0.0053002 | 0.0013284 | -0.0053002 | -0.0013284
35 | 44 | 1.4224 | 0.9103 | 2.3885e-09 | 0 | 0 | 0 | 0 | 0 | 1 | -90 | 90 | 0.010987 | 0.0027541 | -0.010985 | -0.0027531
35 | 42 | 1.071 | 0.68546 | 5.3957e-09 | 0 | 0 | 0 | 0 | 0 | 1 | -90 | 90 | 0.065615 | 0.016511 | -0.065564 | -0.016478
44 | 94 | 1.2792 | 0.81869 | 2.1481e-09 | 0 | 0 | 0 | 0 | 0 | 1 | -90 | 90 | 0.0075076 | 0.0018816 | -0.0075068 | -0.0018813
42 | 97 | 1.1489 | 0.73529 | 1.9293e-09 | 0 | 0 | 0 | 0 | 0 | 1 | -90 | 90 | 0.012368 | 0.0031002 | -0.012366 | -0.0030991
42 | 91 | 0.3984 | 0.25498 | 2.0071e-09 | 0 | 0 | 0 | 0 | 0 | 1 | -90 | 90 | 0.053196 | 0.013378 | -0.053184 | -0.01337
37 | 41 | 2.1084 | 1.3494 | 3.5405e-09 | 0 | 0 | 0 | 0 | 0 | 1 | -90 | 90 | -0.0034861 | -0.0008736 | 0.0034864 | 0.00087345
37 | 43 | 0.99958 | 0.63973 | 1.6786e-09 | 0 | 0 | 0 | 0 | 0 | 1 | -90 | 90 | 0.0034861 | 0.0008736 | -0.003486 | -0.00087367
41 | 90 | 1.2915 | 0.82656 | 4.3376e-09 | 0 | 0 | 0 | 0 | 0 | 1 | -90 | 90 | -0.043176 | -0.010847 | 0.043203 | 0.010864
41 | 89 | 3.9508 | 2.5285 | 6.6345e-09 | 0 | 0 | 0 | 0 | 0 | 1 | -90 | 90 | 0.039689 | 0.0099736 | -0.039619 | -0.0099295
90 | 91 | 0.52942 | 0.33883 | 2.6671e-09 | 0 | 0 | 0 | 0 | 0 | 1 | -90 | 90 | -0.047223 | -0.011872 | 0.047237 | 0.01188
97 | 98 | 1.5894 | 1.0172 | 2.669e-09 | 0 | 0 | 0 | 0 | 0 | 1 | -90 | 90 | 0.0065159 | 0.0016331 | -0.0065151 | -0.0016328
49 | 50 | 0.37651 | 0.24097 | 1.8968e-09 | 0 | 0 | 0 | 0 | 0 | 1 | -90 | 90 | -0.11727 | -0.029636 | 0.11733 | 0.029673
31 | 32 | 2.5148 | 1.6094 | 4.223e-09 | 0 | 0 | 0 | 0 | 0 | 1 | -90 | 90 | 0.0087901 | 0.0022035 | -0.0087879 | -0.0022025
80 | 95 | 2.5007 | 1.6005 | 4.1994e-09 | 0 | 0 | 0 | 0 | 0 | 1 | -90 | 90 | 0.025502 | 0.0064012 | -0.025485 | -0.0063901
65 | 64 | 1.3639 | 0.87288 | 2.2903e-09 | 0 | 0 | 0 | 0 | 0 | 1 | -90 | 90 | 0.0049369 | 0.0012372 | -0.0049365 | -0.0012372
62 | 38 | 3.0258 | 1.9365 | 5.0811e-09 | 0 | 0 | 0 | 0 | 0 | 1 | -90 | 90 | 0.015107 | 0.0037891 | -0.0151 | -0.0037848
69 | 66 | 1.0954 | 0.70103 | 3.6788e-09 | 0 | 0 | 0 | 0 | 0 | 1 | -90 | 90 | -0.14288 | -0.036349 | 0.14312 | 0.036501
61 | 59 | 0.00022553 | 0.00014434 | 3.7873e-13 | 0 | 0 | 0 | 0 | 0 | 1 | -90 | 90 | -0.001907 | -0.00047794 | 0.001907 | 0.00047794
59 | 58 | 0.001781 | 0.0011398 | 2.9907e-12 | 0 | 0 | 0 | 0 | 0 | 1 | -90 | 90 | -0.003508 | -0.00087919 | 0.003508 | 0.00087919
96 | 95 | 2.3745 | 1.5197 | 3.9874e-09 | 0 | 0 | 0 | 0 | 0 | 1 | -90 | 90 | -0.018505 | -0.0046378 | 0.018514 | 0.0046432
24 | 25 | 0.21334 | 0.13654 | 1.0748e-09 | 0 | 0 | 0 | 0 | 0 | 1 | -90 | 90 | 0.16476 | 0.041702 | -0.1647 | -0.041662
24 | 26 | 0.14246 | 0.091172 | 7.1766e-10 | 0 | 0 | 0 | 0 | 0 | 1 | -90 | 90 | -0.1716 | -0.043416 | 0.17165 | 0.043445
25 | 27 | 0.57736 | 0.36951 | 2.9086e-09 | 0 | 0 | 0 | 0 | 0 | 1 | -90 | 90 | 0.15787 | 0.039949 | -0.15771 | -0.039848
26 | 28 | 0.18068 | 0.11564 | 9.1023e-10 | 0 | 0 | 0 | 0 | 0 | 1 | -90 | 90 | -0.17669 | -0.044708 | 0.17675 | 0.044748
27 | 29 | 0.557 | 0.35648 | 2.806e-09 | 0 | 0 | 0 | 0 | 0 | 1 | -90 | 90 | 0.13072 | 0.033083 | -0.13061 | -0.033016
28 | 30 | 0.14304 | 0.091548 | 7.2063e-10 | 0 | 0 | 0 | 0 | 0 | 1 | -90 | 90 | -0.1819 | -0.046038 | 0.18195 | 0.046071
29 | 50 | 0.21012 | 0.13448 | 1.0585e-09 | 0 | 0 | 0 | 0 | 0 | 1 | -90 | 90 | 0.12399 | 0.031356 | -0.12395 | -0.031333
30 | 51 | 0.20968 | 0.13419 | 1.0563e-09 | 0 | 0 | 0 | 0 | 0 | 1 | -90 | 90 | -0.18865 | -0.04775 | 0.18873 | 0.047803
51 | 52 | 0.46173 | 0.29551 | 2.3261e-09 | 0 | 0 | 0 | 0 | 0 | 1 | -90 | 90 | -0.19543 | -0.049482 | 0.19562 | 0.049606
38 | 39 | 0.28969 | 0.1854 | 4.8646e-10 | 0 | 0 | 0 | 0 | 0 | 1 | -90 | 90 | 0.0151 | 0.0037848 | -0.015099 | -0.0037844
39 | 60 | 1.2073 | 0.77265 | 2.0273e-09 | 0 | 0 | 0 | 0 | 0 | 1 | -90 | 90 | 0.0076459 | 0.0019162 | -0.0076451 | -0.0019159
39 | 57 | 2.913 | 1.8643 | 4.8917e-09 | 0 | 0 | 0 | 0 | 0 | 1 | -90 | 90 | 0.0074532 | 0.0018682 | -0.0074515 | -0.0018675
60 | 63 | 1.1984 | 0.76701 | 2.0125e-09 | 0 | 0 | 0 | 0 | 0 | 1 | -90 | 90 | 0.0038226 | 0.00095792 | -0.0038225 | -0.000958
57 | 58 | 0.053303 | 0.034114 | 8.9511e-11 | 0 | 0 | 0 | 0 | 0 | 1 | -90 | 90 | 0.0052738 | 0.0013217 | -0.0052737 | -0.0013217
94 | 47 | 1.9117 | 1.2235 | 3.2103e-09 | 0 | 0 | 0 | 0 | 0 | 1 | -90 | 90 | 0.0046998 | 0.0011778 | -0.0046993 | -0.0011778
66 | 68 | 0.35984 | 0.2303 | 1.8128e-09 | 0 | 0 | 0 | 0 | 0 | 1 | -90 | 90 | -0.14312 | -0.036501 | 0.1432 | 0.036552
68 | 71 | 0.35501 | 0.22721 | 1.7885e-09 | 0 | 0 | 0 | 0 | 0 | 1 | -90 | 90 | -0.14698 | -0.037498 | 0.14706 | 0.03755
71 | 73 | 0.11521 | 0.073736 | 5.8042e-10 | 0 | 0 | 0 | 0 | 0 | 1 | -90 | 90 | 0.39939 | 0.10272 | -0.3992 | -0.10259
73 | 74 | 0.3577 | 0.22893 | 1.802e-09 | 0 | 0 | 0 | 0 | 0 | 1 | -90 | 90 | 0.39317 | 0.10108 | -0.39258 | -0.10071