## bus_data
BUS_I | BUS_TYPE | Pd | Qd | Gs | Bs | area | Vm | Va | baseKV | zone | Vmax | Vmin
1 | 1 | 0.0077136 | 0.0019332 | 0 | 0 | 1 | 0.98559 | -0.27758 | 0.4 | 1 | 1.1 | 0.9
2 | 1 | 0.0041574 | 0.0010419 | 0 | 0 | 1 | 0.98558 | -0.27766 | 0.4 | 1 | 1.1 | 0.9
3 | 1 | 0 | 0 | 0 | 0 | 1 | 0.98581 | -0.27327 | 0.4 | 1 | 1.1 | 0.9
5 | 1 | 0 | 0 | 0 | 0 | 1 | 0.98547 | -0.27974 | 0.4 | 1 | 1.1 | 0.9
6 | 1 | 0.0066294 | 0.0016615 | 0 | 0 | 1 | 0.98759 | -0.23856 | 0.4 | 1 | 1.1 | 0.9
4 | 1 | 0 | 0 | 0 | 0 | 1 | 0.99388 | -0.11749 | 0.4 | 1 | 1.1 | 0.9
68 | 1 | 0 | 0 | 0 | 0 | 1 | 0.99412 | -0.11286 | 0.4 | 1 | 1.1 | 0.9
69 | 1 | 0 | 0 | 0 | 0 | 1 | 0.99365 | -0.12207 | 0.4 | 1 | 1.1 | 0.9
25 | 1 | 0 | 0 | 0 | 0 | 1 | 0.98542 | -0.28084 | 0.4 | 1 | 1.1 | 0.9
76 | 1 | 0.0062952 | 0.0015777 | 0 | 0 | 1 | 0.98546 | -0.28008 | 0.4 | 1 | 1.1 | 0.9
73 | 1 | 0.00462 | 0.0011579 | 0 | 0 | 1 | 0.98759 | -0.2385 | 0.4 | 1 | 1.1 | 0.9
88 | 1 | 0.0069806 | 0.0017495 | 0 | 0 | 1 | 0.99397 | -0.11591 | 0.4 | 1 | 1.1 | 0.9
86 | 1 | 0.010372 | 0.0025995 | 0 | 0 | 1 | 0.9953 | -0.090096 | 0.4 | 1 | 1.1 | 0.9
90 | 1 | 0.03692 | 0.009253 | 0 | 0 | 1 | 0.99259 | -0.14259 | 0.4 | 1 | 1.1 | 0.9
89 | 1 | 0.038282 | 0.0095943 | 0 | 0 | 1 | 0.99311 | -0.13253 | 0.4 | 1 | 1.1 | 0.9
13 | 1 | 0 | 0 | 0 | 0 | 1 | 0.99947 | -0.010082 | 0.4 | 1 | 1.1 | 0.9
32 | 3 | 0 | 0 | 0 | 0 | 1 | 1 | 0 | 0.4 | 1 | 1.1 | 0.9
87 | 1 | 0.0068046 | 0.0017054 | 0 | 0 | 1 | 0.99823 | -0.033909 | 0.4 | 1 | 1.1 | 0.9
12 | 1 | 0 | 0 | 0 | 0 | 1 | 0.99918 | -0.015771 | 0.4 | 1 | 1.1 | 0.9
19 | 1 | 0 | 0 | 0 | 0 | 1 | 0.99892 | -0.020559 | 0.4 | 1 | 1.1 | 0.9
29 | 1 | 0 | 0 | 0 | 0 | 1 | 0.99809 | -0.036422 | 0.4 | 1 | 1.1 | 0.9
84 | 1 | 0.0056579 | 0.001418 | 0 | 0 | 1 | 0.99774 | -0.043152 | 0.4 | 1 | 1.1 | 0.9
70 | 1 | 0.0079711 | 0.0019977 | 0 | 0 | 1 | 0.98518 | -0.28541 | 0.4 | 1 | 1.1 | 0.9
21 | 1 | 0 | 0 | 0 | 0 | 1 | 0.99003 | -0.19133 | 0.4 | 1 | 1.1 | 0.9
80 | 1 | 0.0048861 | 0.0012246 | 0 | 0 | 1 | 0.99271 | -0.13943 | 0.4 | 1 | 1.1 | 0.9
78 | 1 | 0.025168 | 0.0063077 | 0 | 0 | 1 | 0.9898 | -0.19578 | 0.4 | 1 | 1.1 | 0.9
16 | 1 | 0 | 0 | 0 | 0 | 1 | 0.98957 | -0.20024 | 0.4 | 1 | 1.1 | 0.9
43 | 1 | 0.010505 | 0.0026327 | 0 | 0 | 1 | 0.9971 | -0.055371 | 0.4 | 1 | 1.1 | 0.9
28 | 1 | 0 | 0 | 0 | 0 | 1 | 0.99771 | -0.043609 | 0.4 | 1 | 1.1 | 0.9
75 | 1 | 0.0067992 | 0.001704 | 0 | 0 | 1 | 0.99981 | -0.0035688 | 0.4 | 1 | 1.1 | 0.9
74 | 1 | 0 | 0 | 0 | 0 | 1 | 0.98836 | -0.22365 | 0.4 | 1 | 1.1 | 0.9
85 | 1 | 0.0053844 | 0.0013495 | 0 | 0 | 1 | 0.98953 | -0.20099 | 0.4 | 1 | 1.1 | 0.9
10 | 1 | 0.010596 | 0.0026557 | 0 | 0 | 1 | 0.99867 | -0.02548 | 0.4 | 1 | 1.1 | 0.9
14 | 1 | 0 | 0 | 0 | 0 | 1 | 0.99485 | -0.098425 | 0.4 | 1 | 1.1 | 0.9
26 | 1 | 0 | 0 | 0 | 0 | 1 | 0.99542 | -0.087616 | 0.4 | 1 | 1.1 | 0.9
58 | 1 | 0.0086925 | 0.0021786 | 0 | 0 | 1 | 0.99392 | -0.11647 | 0.4 | 1 | 1.1 | 0.9
15 | 1 | 0 | 0 | 0 | 0 | 1 | 0.99147 | -0.16355 | 0.4 | 1 | 1.1 | 0.9
33 | 1 | 0 | 0 | 0 | 0 | 1 | 0.99191 | -0.15507 | 0.4 | 1 | 1.1 | 0.9
61 | 1 | 0.018367 | 0.0046031 | 0 | 0 | 1 | 0.99044 | -0.18355 | 0.4 | 1 | 1.1 | 0.9
20 | 1 | 0 | 0 | 0 | 0 | 1 | 0.98929 | -0.20588 | 0.4 | 1 | 1.1 | 0.9
31 | 1 | 0 | 0 | 0 | 0 | 1 | 0.9893 | -0.20558 | 0.4 | 1 | 1.1 | 0.9
48 | 1 | 0.00041987 | 0.00010523 | 0 | 0 | 1 | 0.98928 | -0.20606 | 0.4 | 1 | 1.1 | 0.9
23 | 1 | 0 | 0 | 0 | 0 | 1 | 0.99573 | -0.081612 | 0.4 | 1 | 1.1 | 0.9
53 | 1 | 0.0030452 | 0.00076321 | 0 | 0 | 1 | 0.99631 | -0.070507 | 0.4 | 1 | 1.1 | 0.9
54 | 1 | 0 | 0 | 0 | 0 | 1 | 0.99568 | -0.082499 | 0.4 | 1 | 1.1 | 0.9
50 | 1 | 0.0027665 | 0.00069336 | 0 | 0 | 1 | 0.99238 | -0.14584 | 0.4 | 1 | 1.1 | 0.9
24 | 1 | 0 | 0 | 0 | 0 | 1 | 0.98809 | -0.22919 | 0.4 | 1 | 1.1 | 0.9
55 | 1 | 0.022409 | 0.0056162 | 0 | 0 | 1 | 0.98799 | -0.23111 | 0.4 | 1 | 1.1 | 0.9
40 | 1 | 0.0031706 | 0.00079463 | 0 | 0 | 1 | 0.99523 | -0.091211 | 0.4 | 1 | 1.1 | 0.9
27 | 1 | 0 | 0 | 0 | 0 | 1 | 0.98951 | -0.20155 | 0.4 | 1 | 1.1 | 0.9
59 | 1 | 0.00024007 | 6.0168e-05 | 0 | 0 | 1 | 0.98915 | -0.20851 | 0.4 | 1 | 1.1 | 0.9
57 | 1 | 0.0050091 | 0.0012554 | 0 | 0 | 1 | 0.99704 | -0.056529 | 0.4 | 1 | 1.1 | 0.9
44 | 1 | 0.0061663 | 0.0015454 | 0 | 0 | 1 | 0.98923 | -0.20698 | 0.4 | 1 | 1.1 | 0.9
45 | 1 | 0.0040366 | 0.0010117 | 0 | 0 | 1 | 0.99212 | -0.15117 | 0.4 | 1 | 1.1 | 0.9
39 | 1 | 0 | 0 | 0 | 0 | 1 | 0.98879 | -0.21547 | 0.4 | 1 | 1.1 | 0.9
60 | 1 | 0 | 0 | 0 | 0 | 1 | 0.98797 | -0.23158 | 0.4 | 1 | 1.1 | 0.9
7 | 1 | 0.024594 | 0.0061639 | 0 | 0 | 1 | 0.9977 | -0.044147 | 0.4 | 1 | 1.1 | 0.9
8 | 1 | 0.0059631 | 0.0014945 | 0 | 0 | 1 | 0.99837 | -0.031341 | 0.4 | 1 | 1.1 | 0.9
35 | 1 | 0 | 0 | 0 | 0 | 1 | 0.98611 | -0.26722 | 0.4 | 1 | 1.1 | 0.9
36 | 1 | 0 | 0 | 0 | 0 | 1 | 0.98478 | -0.29305 | 0.4 | 1 | 1.1 | 0.9
37 | 1 | 0 | 0 | 0 | 0 | 1 | 0.98629 | -0.26382 | 0.4 | 1 | 1.1 | 0.9
38 | 1 | 0 | 0 | 0 | 0 | 1 | 0.98404 | -0.30745 | 0.4 | 1 | 1.1 | 0.9
65 | 1 | 0.0036125 | 0.00090539 | 0 | 0 | 1 | 0.98445 | -0.29961 | 0.4 | 1 | 1.1 | 0.9
56 | 1 | 0.0033779 | 0.00084658 | 0 | 0 | 1 | 0.98882 | -0.21469 | 0.4 | 1 | 1.1 | 0.9
91 | 1 | 0.0085799 | 0.0021503 | 0 | 0 | 1 | 0.98298 | -0.32819 | 0.4 | 1 | 1.1 | 0.9
72 | 1 | 0.0058571 | 0.0014679 | 0 | 0 | 1 | 0.985 | -0.28909 | 0.4 | 1 | 1.1 | 0.9
71 | 1 | 0.0059569 | 0.0014929 | 0 | 0 | 1 | 0.98514 | -0.28624 | 0.4 | 1 | 1.1 | 0.9
62 | 1 | 0.0034632 | 0.00086795 | 0 | 0 | 1 | 0.9956 | -0.084018 | 0.4 | 1 | 1.1 | 0.9
47 | 1 | 0.003204 | 0.000803 | 0 | 0 | 1 | 0.99462 | -0.10294 | 0.4 | 1 | 1.1 | 0.9
46 | 1 | 0.0059247 | 0.0014849 | 0 | 0 | 1 | 0.99467 | -0.10199 | 0.4 | 1 | 1.1 | 0.9
77 | 1 | 0.017635 | 0.0044198 | 0 | 0 | 1 | 0.9874 | -0.24252 | 0.4 | 1 | 1.1 | 0.9
83 | 1 | 0.0053652 | 0.0013446 | 0 | 0 | 1 | 0.99636 | -0.069486 | 0.4 | 1 | 1.1 | 0.9
81 | 1 | 0.0055245 | 0.0013846 | 0 | 0 | 1 | 0.99374 | -0.11977 | 0.4 | 1 | 1.1 | 0.9
79 | 1 | 0.018553 | 0.0046498 | 0 | 0 | 1 | 0.9893 | -0.20542 | 0.4 | 1 | 1.1 | 0.9
51 | 1 | 0.021524 | 0.0053944 | 0 | 0 | 1 | 0.99228 | -0.14784 | 0.4 | 1 | 1.1 | 0.9
41 | 1 | 0.0031699 | 0.00079444 | 0 | 0 | 1 | 0.99506 | -0.094426 | 0.4 | 1 | 1.1 | 0.9
64 | 1 | 0.0033122 | 0.00083011 | 0 | 0 | 1 | 0.9954 | -0.087957 | 0.4 | 1 | 1.1 | 0.9
63 | 1 | 0.0030407 | 0.00076207 | 0 | 0 | 1 | 0.99547 | -0.086597 | 0.4 | 1 | 1.1 | 0.9
66 | 1 | 0.0046264 | 0.0011595 | 0 | 0 | 1 | 0.9843 | -0.30245 | 0.4 | 1 | 1.1 | 0.9
52 | 1 | 0.065681 | 0.016461 | 0 | 0 | 1 | 0.99001 | -0.1918 | 0.4 | 1 | 1.1 | 0.9
92 | 1 | 0.016257 | 0.0040745 | 0 | 0 | 1 | 0.98269 | -0.33402 | 0.4 | 1 | 1.1 | 0.9
42 | 1 | 0.0032856 | 0.00082346 | 0 | 0 | 1 | 0.99482 | -0.099171 | 0.4 | 1 | 1.1 | 0.9
67 | 1 | 0.0029021 | 0.00072733 | 0 | 0 | 1 | 0.98425 | -0.30346 | 0.4 | 1 | 1.1 | 0.9
82 | 1 | 0.0070221 | 0.0017599 | 0 | 0 | 1 | 0.99504 | -0.094804 | 0.4 | 1 | 1.1 | 0.9

## generator_data
GEN_BUS | PG | QG | QMAX | QMIN | VG | MBASE | GEN_STATUS | PMAX | PMIN
32 | 0.53273 | 0.13514 | 10 | -10 | 1 | 100 | 1 | 10 | 0

## branch_data
F_BUS | T_BUS | BR_R | BR_X | BR_B | RATE_A | RATE_B | RATE_C | TAP | SHIFT | BR_STATUS | ANGMIN | ANGMAX | P_in | Q_in | P_out | Q_out
1 | 2 | 0.086127 | 0.055121 | 1.4463e-10 | 0 | 0 | 0 | 0 | 0 | 1 | -90 | 90 | 0.0041574 | 0.0010419 | -0.0041574 | -0.0010419
1 | 3 | 1.5791 | 1.0106 | 2.6517e-09 | 0 | 0 | 0 | 0 | 0 | 1 | -90 | 90 | -0.011871 | -0.0029752 | 0.011873 | 0.0029765
3 | 5 | 1.0802 | 0.69135 | 1.814e-09 | 0 | 0 | 0 | 0 | 0 | 1 | -90 | 90 | 0.026095 | 0.006545 | -0.026087 | -0.00654
3 | 6 | 3.9913 | 2.5544 | 6.7024e-09 | 0 | 0 | 0 | 0 | 0 | 1 | -90 | 90 | -0.037968 | -0.0095214 | 0.038031 | 0.009561
5 | 25 | 0.24148 | 0.15455 | 4.0552e-10 | 0 | 0 | 0 | 0 | 0 | 1 | -90 | 90 | 0.019792 | 0.0049622 | -0.01979 | -0.0049616
5 | 76 | 0.23371 | 0.14958 | 3.9247e-10 | 0 | 0 | 0 | 0 | 0 | 1 | -90 | 90 | 0.0062952 | 0.0015778 | -0.0062951 | -0.0015777
6 | 73 | 0.0057927 | 0.0037073 | 9.7275e-12 | 0 | 0 | 0 | 0 | 0 | 1 | -90 | 90 | -0.04466 | -0.011223 | 0.044661 | 0.011223
4 | 68 | 0.27289 | 0.17465 | 4.5826e-10 | 0 | 0 | 0 | 0 | 0 | 1 | -90 | 90 | -0.075273 | -0.018893 | 0.07529 | 0.018903
4 | 69 | 0.2693 | 0.17235 | 4.5222e-10 | 0 | 0 | 0 | 0 | 0 | 1 | -90 | 90 | 0.075273 | 0.018893 | -0.075257 | -0.018882
68 | 88 | 1.9344 | 1.238 | 3.2484e-09 | 0 | 0 | 0 | 0 | 0 | 1 | -90 | 90 | 0.0069816 | 0.0017498 | -0.0069806 | -0.0017495
68 | 86 | 1.2284 | 0.7862 | 2.0629e-09 | 0 | 0 | 0 | 0 | 0 | 1 | -90 | 90 | -0.082271 | -0.020653 | 0.082361 | 0.02071
69 | 90 | 2.4571 | 1.5726 | 4.1262e-09 | 0 | 0 | 0 | 0 | 0 | 1 | -90 | 90 | 0.036956 | 0.0092757 | -0.03692 | -0.009253
69 | 89 | 1.209 | 0.77376 | 2.0302e-09 | 0 | 0 | 0 | 0 | 0 | 1 | -90 | 90 | 0.038301 | 0.0096063 | -0.038282 | -0.0095943
25 | 70 | 1.005 | 0.6432 | 1.6877e-09 | 0 | 0 | 0 | 0 | 0 | 1 | -90 | 90 | 0.01979 | 0.0049616 | -0.019786 | -0.004959
73 | 74 | 1.3205 | 0.84513 | 2.2175e-09 | 0 | 0 | 0 | 0 | 0 | 1 | -90 | 90 | -0.049281 | -0.01238 | 0.049316 | 0.012403
86 | 87 | 2.7034 | 1.7302 | 4.5397e-09 | 0 | 0 | 0 | 0 | 0 | 1 | -90 | 90 | -0.092733 | -0.023309 | 0.092982 | 0.023469
13 | 32 | 0.32145 | 0.20572 | 1.0796e-09 | 0 | 0 | 0 | 0 | 0 | 1 | -90 | 90 | -0.14111 | -0.035595 | 0.14118 | 0.035638
13 | 87 | 1.0724 | 0.68633 | 1.8008e-09 | 0 | 0 | 0 | 0 | 0 | 1 | -90 | 90 | 0.099901 | 0.025247 | -0.099787 | -0.025174
13 | 12 | 0.61875 | 0.396 | 1.039e-09 | 0 | 0 | 0 | 0 | 0 | 1 | -90 | 90 | 0.041207 | 0.010348 | -0.041196 | -0.010341
32 | 75 | 2.3521 | 1.5054 | 3.9499e-09 | 0 | 0 | 0 | 0 | 0 | 1 | -90 | 90 | 0.0068004 | 0.0017044 | -0.0067992 | -0.001704
32 | 19 | 0.24147 | 0.15454 | 1.2165e-09 | 0 | 0 | 0 | 0 | 0 | 1 | -90 | 90 | 0.38475 | 0.097799 | -0.38437 | -0.097556
12 | 10 | 1.0551 | 0.67529 | 1.7719e-09 | 0 | 0 | 0 | 0 | 0 | 1 | -90 | 90 | 0.041196 | 0.010341 | -0.041177 | -0.010329
19 | 29 | 0.27859 | 0.1783 | 1.4035e-09 | 0 | 0 | 0 | 0 | 0 | 1 | -90 | 90 | 0.25649 | 0.065074 | -0.25629 | -0.064949
19 | 84 | 0.79614 | 0.50953 | 1.3369e-09 | 0 | 0 | 0 | 0 | 0 | 1 | -90 | 90 | 0.12788 | 0.032482 | -0.12774 | -0.032393
29 | 43 | 0.78822 | 0.50446 | 1.3236e-09 | 0 | 0 | 0 | 0 | 0 | 1 | -90 | 90 | 0.10792 | 0.027309 | -0.10782 | -0.027247
29 | 28 | 0.2179 | 0.13945 | 1.0977e-09 | 0 | 0 | 0 | 0 | 0 | 1 | -90 | 90 | 0.14838 | 0.03764 | -0.14833 | -0.037607
84 | 83 | 0.96889 | 0.62009 | 1.627e-09 | 0 | 0 | 0 | 0 | 0 | 1 | -90 | 90 | 0.12208 | 0.030975 | -0.12193 | -0.030877
70 | 71 | 0.30648 | 0.19615 | 5.1467e-10 | 0 | 0 | 0 | 0 | 0 | 1 | -90 | 90 | 0.011815 | 0.0029613 | -0.011815 | -0.002961
21 | 80 | 2.3259 | 1.4886 | 3.9058e-09 | 0 | 0 | 0 | 0 | 0 | 1 | -90 | 90 | -0.098517 | -0.02477 | 0.098762 | 0.024927
21 | 78 | 0.44643 | 0.28571 | 7.4967e-10 | 0 | 0 | 0 | 0 | 0 | 1 | -90 | 90 | 0.043739 | 0.010968 | -0.043729 | -0.010963
21 | 16 | 0.7166 | 0.45862 | 1.2034e-09 | 0 | 0 | 0 | 0 | 0 | 1 | -90 | 90 | 0.054779 | 0.013802 | -0.054755 | -0.013787
80 | 81 | 0.84246 | 0.53917 | 1.4147e-09 | 0 | 0 | 0 | 0 | 0 | 1 | -90 | 90 | -0.10365 | -0.026151 | 0.10375 | 0.026214
78 | 79 | 2.2808 | 1.4597 | 3.8301e-09 | 0 | 0 | 0 | 0 | 0 | 1 | -90 | 90 | 0.018561 | 0.0046549 | -0.018553 | -0.0046498
16 | 74 | 2.0853 | 1.3346 | 3.5018e-09 | 0 | 0 | 0 | 0 | 0 | 1 | -90 | 90 | 0.049371 | 0.012438 | -0.049316 | -0.012403
16 | 85 | 0.60618 | 0.38795 | 1.0179e-09 | 0 | 0 | 0 | 0 | 0 | 1 | -90 | 90 | 0.0053846 | 0.0013495 | -0.0053844 | -0.0013495
43 | 26 | 1.4829 | 0.94907 | 2.4902e-09 | 0 | 0 | 0 | 0 | 0 | 1 | -90 | 90 | 0.097314 | 0.024614 | -0.097164 | -0.024518
28 | 57 | 0.39134 | 0.25046 | 1.9715e-09 | 0 | 0 | 0 | 0 | 0 | 1 | -90 | 90 | 0.14833 | 0.037607 | -0.14823 | -0.037548
10 | 8 | 0.85723 | 0.54862 | 1.4395e-09 | 0 | 0 | 0 | 0 | 0 | 1 | -90 | 90 | 0.030581 | 0.007673 | -0.030572 | -0.0076676
14 | 26 | 0.61532 | 0.3938 | 1.0333e-09 | 0 | 0 | 0 | 0 | 0 | 1 | -90 | 90 | -0.078358 | -0.019787 | 0.078399 | 0.019812
14 | 58 | 1.0257 | 0.65643 | 1.7224e-09 | 0 | 0 | 0 | 0 | 0 | 1 | -90 | 90 | 0.078358 | 0.019787 | -0.078291 | -0.019743
26 | 40 | 0.85115 | 0.54474 | 1.4293e-09 | 0 | 0 | 0 | 0 | 0 | 1 | -90 | 90 | 0.018765 | 0.0047057 | -0.018761 | -0.0047037
58 | 45 | 2.2134 | 1.4166 | 3.7169e-09 | 0 | 0 | 0 | 0 | 0 | 1 | -90 | 90 | 0.069598 | 0.017565 | -0.069483 | -0.017491
15 | 33 | 0.57245 | 0.36637 | 9.613e-10 | 0 | 0 | 0 | 0 | 0 | 1 | -90 | 90 | -0.065407 | -0.016455 | 0.065434 | 0.016472
15 | 61 | 1.3497 | 0.8638 | 2.2665e-09 | 0 | 0 | 0 | 0 | 0 | 1 | -90 | 90 | 0.065407 | 0.016455 | -0.065345 | -0.016415
33 | 45 | 0.26405 | 0.16899 | 4.4341e-10 | 0 | 0 | 0 | 0 | 0 | 1 | -90 | 90 | -0.065434 | -0.016472 | 0.065446 | 0.01648
61 | 27 | 1.6868 | 1.0795 | 2.8325e-09 | 0 | 0 | 0 | 0 | 0 | 1 | -90 | 90 | 0.046978 | 0.011812 | -0.046938 | -0.011787
20 | 31 | 3.1323 | 2.0047 | 5.2599e-09 | 0 | 0 | 0 | 0 | 0 | 1 | -90 | 90 | -0.00041987 | -0.00010492 | 0.00041988 | 0.00010441
20 | 48 | 1.8878 | 1.2082 | 3.1701e-09 | 0 | 0 | 0 | 0 | 0 | 1 | -90 | 90 | 0.00041987 | 0.00010492 | -0.00041987 | -0.00010523
31 | 44 | 0.99547 | 0.6371 | 1.6717e-09 | 0 | 0 | 0 | 0 | 0 | 1 | -90 | 90 | 0.0061667 | 0.0015455 | -0.0061663 | -0.0015454
31 | 24 | 4.6159 | 2.9542 | 7.7514e-09 | 0 | 0 | 0 | 0 | 0 | 1 | -90 | 90 | 0.022436 | 0.0056329 | -0.022411 | -0.0056175
31 | 27 | 0.60915 | 0.38986 | 1.0229e-09 | 0 | 0 | 0 | 0 | 0 | 1 | -90 | 90 | -0.029023 | -0.0072828 | 0.029028 | 0.0072863
23 | 53 | 0.35486 | 0.22711 | 5.9591e-10 | 0 | 0 | 0 | 0 | 0 | 1 | -90 | 90 | -0.14001 | -0.035421 | 0.14008 | 0.035468
23 | 54 | 0.40133 | 0.25685 | 6.7394e-10 | 0 | 0 | 0 | 0 | 0 | 1 | -90 | 90 | 0.0098181 | 0.0024607 | -0.0098177 | -0.0024605
23 | 50 | 2.1993 | 1.4076 | 3.6933e-09 | 0 | 0 | 0 | 0 | 0 | 1 | -90 | 90 | 0.13019 | 0.03296 | -0.12979 | -0.032704
53 | 57 | 0.43767 | 0.28011 | 1.4699e-09 | 0 | 0 | 0 | 0 | 0 | 1 | -90 | 90 | -0.14313 | -0.036232 | 0.14322 | 0.036293
54 | 62 | 0.68763 | 0.44008 | 1.1547e-09 | 0 | 0 | 0 | 0 | 0 | 1 | -90 | 90 | 0.0098177 | 0.0024605 | -0.009817 | -0.0024602
50 | 51 | 0.069733 | 0.044629 | 1.171e-10 | 0 | 0 | 0 | 0 | 0 | 1 | -90 | 90 | 0.12702 | 0.032011 | -0.12701 | -0.032003
24 | 55 | 0.37552 | 0.24033 | 6.306e-10 | 0 | 0 | 0 | 0 | 0 | 1 | -90 | 90 | 0.022411 | 0.0056175 | -0.022409 | -0.0056162
40 | 41 | 0.91561 | 0.58599 | 1.5376e-09 | 0 | 0 | 0 | 0 | 0 | 1 | -90 | 90 | 0.015591 | 0.0039091 | -0.015588 | -0.0039077
27 | 59 | 1.7072 | 1.0926 | 2.8669e-09 | 0 | 0 | 0 | 0 | 0 | 1 | -90 | 90 | 0.01791 | 0.0045004 | -0.017904 | -0.0044969
59 | 39 | 1.7306 | 1.1076 | 2.9062e-09 | 0 | 0 | 0 | 0 | 0 | 1 | -90 | 90 | 0.017664 | 0.0044367 | -0.017658 | -0.0044332
39 | 60 | 4.0002 | 2.5602 | 6.7175e-09 | 0 | 0 | 0 | 0 | 0 | 1 | -90 | 90 | 0.017658 | 0.0044332 | -0.017644 | -0.0044252
60 | 77 | 2.711 | 1.735 | 4.5524e-09 | 0 | 0 | 0 | 0 | 0 | 1 | -90 | 90 | 0.017644 | 0.0044252 | -0.017635 | -0.0044198
7 | 8 | 2.3247 | 1.4878 | 3.9037e-09 | 0 | 0 | 0 | 0 | 0 | 1 | -90 | 90 | -0.024594 | -0.0061639 | 0.024609 | 0.0061731
35 | 36 | 3.1238 | 1.9992 | 5.2457e-09 | 0 | 0 | 0 | 0 | 0 | 1 | -90 | 90 | 0.036073 | 0.0090753 | -0.036029 | -0.0090474
35 | 37 | 0.41195 | 0.26365 | 6.9178e-10 | 0 | 0 | 0 | 0 | 0 | 1 | -90 | 90 | -0.036073 | -0.0090753 | 0.036079 | 0.009079
36 | 38 | 2.5187 | 1.6119 | 4.2295e-09 | 0 | 0 | 0 | 0 | 0 | 1 | -90 | 90 | 0.024883 | 0.0062531 | -0.024866 | -0.0062426
36 | 65 | 2.558 | 1.6372 | 4.2957e-09 | 0 | 0 | 0 | 0 | 0 | 1 | -90 | 90 | 0.011146 | 0.0027943 | -0.011142 | -0.0027924
37 | 56 | 5.9687 | 3.82 | 1.0023e-08 | 0 | 0 | 0 | 0 | 0 | 1 | -90 | 90 | -0.036079 | -0.0090789 | 0.036164 | 0.0091323
38 | 91 | 3.621 | 2.3174 | 6.0806e-09 | 0 | 0 | 0 | 0 | 0 | 1 | -90 | 90 | 0.024866 | 0.0062426 | -0.024842 | -0.0062275
65 | 66 | 1.6372 | 1.0478 | 2.7494e-09 | 0 | 0 | 0 | 0 | 0 | 1 | -90 | 90 | 0.0075296 | 0.0018871 | -0.0075286 | -0.0018867
56 | 52 | 2.5511 | 1.6327 | 4.284e-09 | 0 | 0 | 0 | 0 | 0 | 1 | -90 | 90 | -0.039542 | -0.0099789 | 0.039585 | 0.010006
91 | 92 | 1.5506 | 0.99241 | 2.6039e-09 | 0 | 0 | 0 | 0 | 0 | 1 | -90 | 90 | 0.016262 | 0.0040771 | -0.016257 | -0.0040745
72 | 71 | 2.1151 | 1.3537 | 3.5519e-09 | 0 | 0 | 0 | 0 | 0 | 1 | -90 | 90 | -0.005857 | -0.0014679 | 0.0058578 | 0.0014681
62 | 63 | 1.8031 | 1.154 | 3.028e-09 | 0 | 0 | 0 | 0 | 0 | 1 | -90 | 90 | 0.0063538 | 0.0015922 | -0.0063531 | -0.001592
47 | 46 | 1.3135 | 0.84064 | 2.2057e-09 | 0 | 0 | 0 | 0 | 0 | 1 | -90 | 90 | -0.003204 | -0.000803 | 0.0032042 | 0.00080288
46 | 42 | 1.3688 | 0.87604 | 2.2986e-09 | 0 | 0 | 0 | 0 | 0 | 1 | -90 | 90 | -0.0091289 | -0.0022878 | 0.0091301 | 0.0022883
83 | 82 | 0.972 | 0.62208 | 1.6323e-09 | 0 | 0 | 0 | 0 | 0 | 1 | -90 | 90 | 0.11657 | 0.029532 | -0.11642 | -0.029442
81 | 82 | 1.0176 | 0.65124 | 1.7088e-09 | 0 | 0 | 0 | 0 | 0 | 1 | -90 | 90 | -0.10927 | -0.027598 | 0.1094 | 0.027682
51 | 52 | 1.843 | 1.1795 | 3.0949e-09 | 0 | 0 | 0 | 0 | 0 | 1 | -90 | 90 | 0.10549 | 0.026609 | -0.10527 | -0.026467
41 | 42 | 1.6956 | 1.0852 | 2.8474e-09 | 0 | 0 | 0 | 0 | 0 | 1 | -90 | 90 | 0.012419 | 0.0031133 | -0.012416 | -0.0031118
64 | 63 | 1.8238 | 1.1672 | 3.0626e-09 | 0 | 0 | 0 | 0 | 0 | 1 | -90 | 90 | -0.0033122 | -0.00083011 | 0.0033124 | 0.00082994
66 | 67 | 1.5128 | 0.96821 | 2.5405e-09 | 0 | 0 | 0 | 0 | 0 | 1 | -90 | 90 | 0.0029022 | 0.00072717 | -0.002902 | -0.00072733