## bus_data
BUS_I | BUS_TYPE | Pd | Qd | Gs | Bs | area | Vm | Va | baseKV | zone | Vmax | Vmin
1 | 1 | 0.004852 | 0.001216 | 0 | 0 | 1 | 0.99647 | -0.067548 | 0.4 | 1 | 1.1 | 0.9
2 | 1 | 0.0013061 | 0.00032733 | 0 | 0 | 1 | 0.99646 | -0.067724 | 0.4 | 1 | 1.1 | 0.9
3 | 1 | 0 | 0 | 0 | 0 | 1 | 0.99654 | -0.066212 | 0.4 | 1 | 1.1 | 0.9
5 | 1 | 0 | 0 | 0 | 0 | 1 | 0.99648 | -0.067367 | 0.4 | 1 | 1.1 | 0.9
6 | 1 | 0.0064679 | 0.001621 | 0 | 0 | 1 | 0.99683 | -0.060482 | 0.4 | 1 | 1.1 | 0.9
16 | 1 | 0.0052292 | 0.0013106 | 0 | 0 | 1 | 0.99599 | -0.07679 | 0.4 | 1 | 1.1 | 0.9
90 | 1 | 0.0035065 | 0.0008788 | 0 | 0 | 1 | 0.99761 | -0.0455 | 0.4 | 1 | 1.1 | 0.9
19 | 1 | 0 | 0 | 0 | 0 | 1 | 0.99754 | -0.04684 | 0.4 | 1 | 1.1 | 0.9
80 | 1 | 0.0057803 | 0.0014487 | 0 | 0 | 1 | 0.99574 | -0.081153 | 0.4 | 1 | 1.1 | 0.9
91 | 1 | 0 | 0 | 0 | 0 | 1 | 0.99783 | -0.04132 | 0.4 | 1 | 1.1 | 0.9
17 | 1 | 0.005781 | 0.0014489 | 0 | 0 | 1 | 0.99592 | -0.07815 | 0.4 | 1 | 1.1 | 0.9
14 | 1 | 0.0034664 | 0.00086875 | 0 | 0 | 1 | 0.98114 | -0.36344 | 0.4 | 1 | 1.1 | 0.9
21 | 1 | 0.0024813 | 0.00062186 | 0 | 0 | 1 | 0.98114 | -0.3635 | 0.4 | 1 | 1.1 | 0.9
15 | 1 | 0.0012358 | 0.00030971 | 0 | 0 | 1 | 0.98139 | -0.3586 | 0.4 | 1 | 1.1 | 0.9
23 | 1 | 0.0053496 | 0.0013407 | 0 | 0 | 1 | 0.98144 | -0.35761 | 0.4 | 1 | 1.1 | 0.9
22 | 1 | 0.0053309 | 0.0013361 | 0 | 0 | 1 | 0.98192 | -0.34814 | 0.4 | 1 | 1.1 | 0.9
18 | 1 | 0.0059036 | 0.0014796 | 0 | 0 | 1 | 0.99581 | -0.080178 | 0.4 | 1 | 1.1 | 0.9
76 | 1 | 0 | 0 | 0 | 0 | 1 | 0.99442 | -0.10626 | 0.4 | 1 | 1.1 | 0.9
74 | 1 | 0.0059055 | 0.0014801 | 0 | 0 | 1 | 0.99251 | -0.14286 | 0.4 | 1 | 1.1 | 0.9
75 | 1 | 0 | 0 | 0 | 0 | 1 | 0.99038 | -0.18395 | 0.4 | 1 | 1.1 | 0.9
77 | 1 | 0 | 0 | 0 | 0 | 1 | 0.99005 | -0.19023 | 0.4 | 1 | 1.1 | 0.9
79 | 1 | 0 | 0 | 0 | 0 | 1 | 0.98805 | -0.22898 | 0.4 | 1 | 1.1 | 0.9
86 | 1 | 0.0038997 | 0.00097736 | 0 | 0 | 1 | 0.98871 | -0.21609 | 0.4 | 1 | 1.1 | 0.9
46 | 1 | 0 | 0 | 0 | 0 | 1 | 0.98767 | -0.23626 | 0.4 | 1 | 1.1 | 0.9
92 | 3 | 0.0028286 | 0.00070891 | 0 | 0 | 1 | 1 | 0 | 0.4 | 1 | 1.1 | 0.9
24 | 1 | 0 | 0 | 0 | 0 | 1 | 0.98253 | -0.33621 | 0.4 | 1 | 1.1 | 0.9
25 | 1 | 0 | 0 | 0 | 0 | 1 | 0.98249 | -0.33699 | 0.4 | 1 | 1.1 | 0.9
26 | 1 | 0.0025246 | 0.00063272 | 0 | 0 | 1 | 0.98252 | -0.33638 | 0.4 | 1 | 1.1 | 0.9
27 | 1 | 0 | 0 | 0 | 0 | 1 | 0.98273 | -0.33229 | 0.4 | 1 | 1.1 | 0.9
67 | 1 | 0.0051439 | 0.0012892 | 0 | 0 | 1 | 0.98241 | -0.33864 | 0.4 | 1 | 1.1 | 0.9
54 | 1 | 0 | 0 | 0 | 0 | 1 | 0.98259 | -0.33515 | 0.4 | 1 | 1.1 | 0.9
47 | 1 | 0 | 0 | 0 | 0 | 1 | 0.98303 | -0.32646 | 0.4 | 1 | 1.1 | 0.9
88 | 1 | 0.0051456 | 0.0012896 | 0 | 0 | 1 | 0.98215 | -0.34369 | 0.4 | 1 | 1.1 | 0.9
66 | 1 | 0.0044237 | 0.0011087 | 0 | 0 | 1 | 0.98213 | -0.34413 | 0.4 | 1 | 1.1 | 0.9
53 | 1 | 0.0027256 | 0.00068311 | 0 | 0 | 1 | 0.98298 | -0.3274 | 0.4 | 1 | 1.1 | 0.9
45 | 1 | 0 | 0 | 0 | 0 | 1 | 0.98547 | -0.27895 | 0.4 | 1 | 1.1 | 0.9
28 | 1 | 0.0056444 | 0.0014146 | 0 | 0 | 1 | 0.98659 | -0.25761 | 0.4 | 1 | 1.1 | 0.9
29 | 1 | 0.0022581 | 0.00056593 | 0 | 0 | 1 | 0.98657 | -0.25794 | 0.4 | 1 | 1.1 | 0.9
30 | 1 | 0 | 0 | 0 | 0 | 1 | 0.98691 | -0.25127 | 0.4 | 1 | 1.1 | 0.9
31 | 1 | 0.0017433 | 0.0004369 | 0 | 0 | 1 | 0.98713 | -0.24704 | 0.4 | 1 | 1.1 | 0.9
59 | 1 | 0.0026612 | 0.00066697 | 0 | 0 | 1 | 0.98758 | -0.23832 | 0.4 | 1 | 1.1 | 0.9
60 | 1 | 0 | 0 | 0 | 0 | 1 | 0.98774 | -0.2352 | 0.4 | 1 | 1.1 | 0.9
35 | 1 | 0.0011682 | 0.00029277 | 0 | 0 | 1 | 0.98199 | -0.34681 | 0.4 | 1 | 1.1 | 0.9
37 | 1 | 0.0030507 | 0.00076458 | 0 | 0 | 1 | 0.98201 | -0.34653 | 0.4 | 1 | 1.1 | 0.9
43 | 1 | 0.0042864 | 0.0010743 | 0 | 0 | 1 | 0.9866 | -0.257 | 0.4 | 1 | 1.1 | 0.9
44 | 1 | 0.0024793 | 0.00062137 | 0 | 0 | 1 | 0.98667 | -0.25569 | 0.4 | 1 | 1.1 | 0.9
48 | 1 | 0.0053355 | 0.0013372 | 0 | 0 | 1 | 0.98535 | -0.28125 | 0.4 | 1 | 1.1 | 0.9
55 | 1 | 0 | 0 | 0 | 0 | 1 | 0.98209 | -0.34483 | 0.4 | 1 | 1.1 | 0.9
89 | 1 | 0 | 0 | 0 | 0 | 1 | 0.98127 | -0.36096 | 0.4 | 1 | 1.1 | 0.9
73 | 1 | 0.0084581 | 0.0021198 | 0 | 0 | 1 | 0.98089 | -0.36842 | 0.4 | 1 | 1.1 | 0.9
83 | 1 | 0.0013439 | 0.00033682 | 0 | 0 | 1 | 0.98785 | -0.23301 | 0.4 | 1 | 1.1 | 0.9
84 | 1 | 0 | 0 | 0 | 0 | 1 | 0.9885 | -0.22027 | 0.4 | 1 | 1.1 | 0.9
87 | 1 | 0.0032679 | 0.00081901 | 0 | 0 | 1 | 0.98936 | -0.20366 | 0.4 | 1 | 1.1 | 0.9
85 | 1 | 0.0071163 | 0.0017835 | 0 | 0 | 1 | 0.98869 | -0.21661 | 0.4 | 1 | 1.1 | 0.9

## generator_data
GEN_BUS | PG | QG | QMAX | QMIN | VG | MBASE | GEN_STATUS | PMAX | PMIN
92 | 0.1396 | 0.035557 | 10 | -10 | 1 | 100 | 1 | 10 | 0

## branch_data
F_BUS | T_BUS | BR_R | BR_X | BR_B | RATE_A | RATE_B | RATE_C | TAP | SHIFT | BR_STATUS | ANGMIN | ANGMAX | P_in | Q_in | P_out | Q_out
1 | 2 | 0.60072 | 0.38446 | 1.0088e-09 | 0 | 0 | 0 | 0 | 0 | 1 | -90 | 90 | 0.0013061 | 0.00032724 | -0.0013061 | -0.00032733
1 | 3 | 0.96574 | 0.61807 | 1.6217e-09 | 0 | 0 | 0 | 0 | 0 | 1 | -90 | 90 | -0.0061581 | -0.0015433 | 0.0061585 | 0.0015434
3 | 5 | 0.30406 | 0.1946 | 5.106e-10 | 0 | 0 | 0 | 0 | 0 | 1 | -90 | 90 | 0.016924 | 0.0042445 | -0.016923 | -0.004244
3 | 6 | 1.1056 | 0.70761 | 1.8567e-09 | 0 | 0 | 0 | 0 | 0 | 1 | -90 | 90 | -0.023082 | -0.0057879 | 0.023088 | 0.0057917
5 | 16 | 2.4781 | 1.586 | 4.1614e-09 | 0 | 0 | 0 | 0 | 0 | 1 | -90 | 90 | 0.016923 | 0.004244 | -0.016915 | -0.0042395
6 | 90 | 2.2605 | 1.4467 | 3.796e-09 | 0 | 0 | 0 | 0 | 0 | 1 | -90 | 90 | -0.029556 | -0.0074127 | 0.029578 | 0.0074259
16 | 17 | 0.51731 | 0.33108 | 8.687e-10 | 0 | 0 | 0 | 0 | 0 | 1 | -90 | 90 | 0.011686 | 0.002929 | -0.011685 | -0.0029286
90 | 91 | 0.56432 | 0.36117 | 9.4765e-10 | 0 | 0 | 0 | 0 | 0 | 1 | -90 | 90 | -0.033084 | -0.0083047 | 0.033091 | 0.0083088
19 | 80 | 1.4939 | 0.95612 | 2.5087e-09 | 0 | 0 | 0 | 0 | 0 | 1 | -90 | 90 | 0.10338 | 0.026347 | -0.10321 | -0.026238
19 | 91 | 0.24086 | 0.15415 | 4.0447e-10 | 0 | 0 | 0 | 0 | 0 | 1 | -90 | 90 | -0.10338 | -0.026347 | 0.10341 | 0.026365
80 | 76 | 1.1548 | 0.73909 | 1.9393e-09 | 0 | 0 | 0 | 0 | 0 | 1 | -90 | 90 | 0.097431 | 0.02479 | -0.097313 | -0.024715
91 | 92 | 1.3658 | 0.87412 | 2.2936e-09 | 0 | 0 | 0 | 0 | 0 | 1 | -90 | 90 | -0.1365 | -0.034674 | 0.13677 | 0.034848
17 | 18 | 1.5275 | 0.9776 | 2.5651e-09 | 0 | 0 | 0 | 0 | 0 | 1 | -90 | 90 | 0.0059042 | 0.0014797 | -0.0059036 | -0.0014796
14 | 21 | 0.11644 | 0.074523 | 1.9554e-10 | 0 | 0 | 0 | 0 | 0 | 1 | -90 | 90 | 0.0024812 | 0.00062186 | -0.0024812 | -0.00062187
14 | 15 | 3.508 | 2.2451 | 5.8908e-09 | 0 | 0 | 0 | 0 | 0 | 1 | -90 | 90 | -0.0059476 | -0.0014906 | 0.0059489 | 0.0014909
15 | 23 | 0.59699 | 0.38207 | 1.0025e-09 | 0 | 0 | 0 | 0 | 0 | 1 | -90 | 90 | -0.0071847 | -0.0018006 | 0.007185 | 0.0018008
23 | 22 | 3.2638 | 2.0888 | 5.4808e-09 | 0 | 0 | 0 | 0 | 0 | 1 | -90 | 90 | -0.012535 | -0.0031415 | 0.01254 | 0.0031446
22 | 24 | 2.8857 | 1.8469 | 4.8459e-09 | 0 | 0 | 0 | 0 | 0 | 1 | -90 | 90 | -0.017871 | -0.0044807 | 0.017881 | 0.0044867
76 | 74 | 1.6786 | 1.0743 | 2.8188e-09 | 0 | 0 | 0 | 0 | 0 | 1 | -90 | 90 | 0.097313 | 0.024715 | -0.097142 | -0.024605
74 | 75 | 1.999 | 1.2794 | 3.3569e-09 | 0 | 0 | 0 | 0 | 0 | 1 | -90 | 90 | 0.091237 | 0.023125 | -0.091057 | -0.023011
75 | 77 | 0.30438 | 0.1948 | 5.1113e-10 | 0 | 0 | 0 | 0 | 0 | 1 | -90 | 90 | 0.091057 | 0.023011 | -0.091029 | -0.022993
77 | 87 | 2.4537 | 1.5704 | 4.1205e-09 | 0 | 0 | 0 | 0 | 0 | 1 | -90 | 90 | 0.024085 | 0.0060521 | -0.02407 | -0.0060426
77 | 86 | 1.7061 | 1.0919 | 2.8649e-09 | 0 | 0 | 0 | 0 | 0 | 1 | -90 | 90 | 0.066944 | 0.016941 | -0.066861 | -0.016888
79 | 86 | 0.90086 | 0.57655 | 1.5128e-09 | 0 | 0 | 0 | 0 | 0 | 1 | -90 | 90 | -0.062923 | -0.015886 | 0.062962 | 0.015911
79 | 46 | 0.50875 | 0.3256 | 8.5433e-10 | 0 | 0 | 0 | 0 | 0 | 1 | -90 | 90 | 0.062923 | 0.015886 | -0.062901 | -0.015872
46 | 44 | 1.3553 | 0.86736 | 2.2758e-09 | 0 | 0 | 0 | 0 | 0 | 1 | -90 | 90 | 0.062901 | 0.015872 | -0.062842 | -0.015835
24 | 25 | 0.24461 | 0.15655 | 4.1076e-10 | 0 | 0 | 0 | 0 | 0 | 1 | -90 | 90 | 0.013791 | 0.0034569 | -0.01379 | -0.0034566
24 | 26 | 0.28836 | 0.18455 | 4.8424e-10 | 0 | 0 | 0 | 0 | 0 | 1 | -90 | 90 | 0.0025246 | 0.00063269 | -0.0025245 | -0.00063272
24 | 27 | 0.4968 | 0.31795 | 8.3426e-10 | 0 | 0 | 0 | 0 | 0 | 1 | -90 | 90 | -0.034197 | -0.0085763 | 0.034203 | 0.0085803
25 | 67 | 0.51503 | 0.32962 | 8.6487e-10 | 0 | 0 | 0 | 0 | 0 | 1 | -90 | 90 | 0.01379 | 0.0034566 | -0.013789 | -0.003456
27 | 54 | 0.91 | 0.5824 | 1.5281e-09 | 0 | 0 | 0 | 0 | 0 | 1 | -90 | 90 | 0.013621 | 0.0034179 | -0.013619 | -0.0034169
27 | 47 | 0.52812 | 0.338 | 8.8686e-10 | 0 | 0 | 0 | 0 | 0 | 1 | -90 | 90 | -0.047824 | -0.011998 | 0.047837 | 0.012007
67 | 66 | 2.7465 | 1.7577 | 4.6121e-09 | 0 | 0 | 0 | 0 | 0 | 1 | -90 | 90 | 0.0086453 | 0.0021668 | -0.008643 | -0.0021658
54 | 88 | 2.7138 | 1.7368 | 4.5571e-09 | 0 | 0 | 0 | 0 | 0 | 1 | -90 | 90 | 0.013619 | 0.0034169 | -0.013614 | -0.0034138
47 | 53 | 1.489 | 0.95296 | 2.5004e-09 | 0 | 0 | 0 | 0 | 0 | 1 | -90 | 90 | 0.0027257 | 0.00068295 | -0.0027256 | -0.00068312
47 | 45 | 4.0842 | 2.6139 | 6.8585e-09 | 0 | 0 | 0 | 0 | 0 | 1 | -90 | 90 | -0.050563 | -0.01269 | 0.050678 | 0.012762
88 | 55 | 0.58026 | 0.37136 | 9.7441e-10 | 0 | 0 | 0 | 0 | 0 | 1 | -90 | 90 | 0.008468 | 0.0021242 | -0.0084675 | -0.002124
66 | 37 | 2.4587 | 1.5736 | 4.1289e-09 | 0 | 0 | 0 | 0 | 0 | 1 | -90 | 90 | 0.0042193 | 0.0010571 | -0.0042188 | -0.0010572
45 | 48 | 1.8783 | 1.2021 | 3.1542e-09 | 0 | 0 | 0 | 0 | 0 | 1 | -90 | 90 | 0.0053361 | 0.0013373 | -0.0053355 | -0.0013372
45 | 43 | 1.7124 | 1.096 | 2.8757e-09 | 0 | 0 | 0 | 0 | 0 | 1 | -90 | 90 | -0.056014 | -0.0141 | 0.056073 | 0.014137
28 | 29 | 0.63222 | 0.40462 | 1.0617e-09 | 0 | 0 | 0 | 0 | 0 | 1 | -90 | 90 | 0.0022581 | 0.00056586 | -0.0022581 | -0.00056594
28 | 30 | 3.502 | 2.2413 | 5.8808e-09 | 0 | 0 | 0 | 0 | 0 | 1 | -90 | 90 | -0.0079025 | -0.0019805 | 0.0079049 | 0.0019814
30 | 31 | 2.3391 | 1.4971 | 3.9281e-09 | 0 | 0 | 0 | 0 | 0 | 1 | -90 | 90 | -0.0079049 | -0.0019814 | 0.0079065 | 0.0019821
31 | 59 | 3.9491 | 2.5274 | 6.6316e-09 | 0 | 0 | 0 | 0 | 0 | 1 | -90 | 90 | -0.0096497 | -0.002419 | 0.0096538 | 0.0024209
59 | 60 | 1.1086 | 0.7095 | 1.8616e-09 | 0 | 0 | 0 | 0 | 0 | 1 | -90 | 90 | -0.012315 | -0.0030879 | 0.012317 | 0.0030889
60 | 83 | 0.77711 | 0.49735 | 1.305e-09 | 0 | 0 | 0 | 0 | 0 | 1 | -90 | 90 | -0.012317 | -0.0030889 | 0.012318 | 0.0030896
35 | 37 | 1.0361 | 0.66311 | 1.7399e-09 | 0 | 0 | 0 | 0 | 0 | 1 | -90 | 90 | -0.0011681 | -0.00029277 | 0.0011682 | 0.00029261
43 | 44 | 0.094753 | 0.060642 | 1.5912e-10 | 0 | 0 | 0 | 0 | 0 | 1 | -90 | 90 | -0.060359 | -0.015211 | 0.060363 | 0.015214
55 | 89 | 8.2371 | 5.2718 | 1.3832e-08 | 0 | 0 | 0 | 0 | 0 | 1 | -90 | 90 | 0.0084675 | 0.002124 | -0.008461 | -0.0021211
89 | 73 | 3.8023 | 2.4335 | 6.3851e-09 | 0 | 0 | 0 | 0 | 0 | 1 | -90 | 90 | 0.008461 | 0.0021211 | -0.008458 | -0.0021198
83 | 84 | 4.0833 | 2.6133 | 6.857e-09 | 0 | 0 | 0 | 0 | 0 | 1 | -90 | 90 | -0.013662 | -0.0034264 | 0.01367 | 0.003431
84 | 85 | 1.1747 | 0.75182 | 1.9727e-09 | 0 | 0 | 0 | 0 | 0 | 1 | -90 | 90 | -0.01367 | -0.003431 | 0.013673 | 0.0034324
87 | 85 | 2.7314 | 1.7481 | 4.5867e-09 | 0 | 0 | 0 | 0 | 0 | 1 | -90 | 90 | 0.020802 | 0.0052236 | -0.020789 | -0.0052159