## bus_data
BUS_I | BUS_TYPE | Pd | Qd | Gs | Bs | area | Vm | Va | baseKV | zone | Vmax | Vmin
1 | 1 | 0.036847 | 0.0092347 | 0 | 0 | 1 | 0.98131 | -0.35987 | 0.4 | 1 | 1.1 | 0.9
3 | 1 | 0 | 0 | 0 | 0 | 1 | 0.98289 | -0.32889 | 0.4 | 1 | 1.1 | 0.9
7 | 1 | 0 | 0 | 0 | 0 | 1 | 0.98889 | -0.2125 | 0.4 | 1 | 1.1 | 0.9
5 | 1 | 0 | 0 | 0 | 0 | 1 | 0.98988 | -0.19462 | 0.4 | 1 | 1.1 | 0.9
27 | 1 | 0.0061045 | 0.0015299 | 0 | 0 | 1 | 0.98823 | -0.22667 | 0.4 | 1 | 1.1 | 0.9
25 | 1 | 0.0061199 | 0.0015338 | 0 | 0 | 1 | 0.99104 | -0.17206 | 0.4 | 1 | 1.1 | 0.9
6 | 1 | 0 | 0 | 0 | 0 | 1 | 0.99323 | -0.12988 | 0.4 | 1 | 1.1 | 0.9
15 | 1 | 0 | 0 | 0 | 0 | 1 | 0.99371 | -0.12055 | 0.4 | 1 | 1.1 | 0.9
26 | 1 | 0.015476 | 0.0038786 | 0 | 0 | 1 | 0.99225 | -0.14879 | 0.4 | 1 | 1.1 | 0.9
8 | 1 | 0 | 0 | 0 | 0 | 1 | 0.99452 | -0.10432 | 0.4 | 1 | 1.1 | 0.9
29 | 1 | 0.022449 | 0.0056262 | 0 | 0 | 1 | 0.98694 | -0.25029 | 0.4 | 1 | 1.1 | 0.9
18 | 1 | 0.010372 | 0.0025995 | 0 | 0 | 1 | 0.99599 | -0.076206 | 0.4 | 1 | 1.1 | 0.9
19 | 1 | 0.013745 | 0.0034448 | 0 | 0 | 1 | 0.99343 | -0.12604 | 0.4 | 1 | 1.1 | 0.9
16 | 1 | 0.013329 | 0.0033406 | 0 | 0 | 1 | 0.99351 | -0.12454 | 0.4 | 1 | 1.1 | 0.9
33 | 1 | 0.0075165 | 0.0018838 | 0 | 0 | 1 | 0.98808 | -0.22953 | 0.4 | 1 | 1.1 | 0.9
24 | 1 | 0.0076625 | 0.0019204 | 0 | 0 | 1 | 0.9911 | -0.17096 | 0.4 | 1 | 1.1 | 0.9
12 | 1 | 0.01159 | 0.0029047 | 0 | 0 | 1 | 0.9952 | -0.09195 | 0.4 | 1 | 1.1 | 0.9
28 | 1 | 0.024074 | 0.0060336 | 0 | 0 | 1 | 0.98579 | -0.27269 | 0.4 | 1 | 1.1 | 0.9
17 | 1 | 0.023354 | 0.005853 | 0 | 0 | 1 | 0.99621 | -0.072092 | 0.4 | 1 | 1.1 | 0.9
9 | 1 | 0.013269 | 0.0033256 | 0 | 0 | 1 | 0.99729 | -0.051801 | 0.4 | 1 | 1.1 | 0.9
10 | 1 | 0.01383 | 0.003466 | 0 | 0 | 1 | 0.99729 | -0.051856 | 0.4 | 1 | 1.1 | 0.9
11 | 3 | 0.015766 | 0.0039514 | 0 | 0 | 1 | 1 | 0 | 0.4 | 1 | 1.1 | 0.9
13 | 1 | 0.0081755 | 0.002049 | 0 | 0 | 1 | 0.99938 | -0.011669 | 0.4 | 1 | 1.1 | 0.9
14 | 1 | 0.022272 | 0.0055818 | 0 | 0 | 1 | 0.99744 | -0.048561 | 0.4 | 1 | 1.1 | 0.9
20 | 1 | 0.011761 | 0.0029476 | 0 | 0 | 1 | 0.98311 | -0.32504 | 0.4 | 1 | 1.1 | 0.9
21 | 1 | 0.018107 | 0.0045379 | 0 | 0 | 1 | 0.98321 | -0.32309 | 0.4 | 1 | 1.1 | 0.9
22 | 1 | 0.0086368 | 0.0021646 | 0 | 0 | 1 | 0.98301 | -0.32685 | 0.4 | 1 | 1.1 | 0.9
23 | 1 | 0.011761 | 0.0029476 | 0 | 0 | 1 | 0.98385 | -0.31053 | 0.4 | 1 | 1.1 | 0.9
31 | 1 | 0.050239 | 0.012591 | 0 | 0 | 1 | 0.98426 | -0.30243 | 0.4 | 1 | 1.1 | 0.9
30 | 1 | 0.013028 | 0.003265 | 0 | 0 | 1 | 0.98439 | -0.29998 | 0.4 | 1 | 1.1 | 0.9
32 | 1 | 0.0062448 | 0.0015651 | 0 | 0 | 1 | 0.98781 | -0.23481 | 0.4 | 1 | 1.1 | 0.9
34 | 1 | 0.0063011 | 0.0015792 | 0 | 0 | 1 | 0.98757 | -0.23952 | 0.4 | 1 | 1.1 | 0.9
35 | 1 | 0.010701 | 0.0026818 | 0 | 0 | 1 | 0.98744 | -0.24206 | 0.4 | 1 | 1.1 | 0.9

## generator_data
GEN_BUS | PG | QG | QMAX | QMIN | VG | MBASE | GEN_STATUS | PMAX | PMIN
11 | 0.41277 | 0.10501 | 10 | -10 | 1 | 100 | 1 | 10 | 0

## branch_data
F_BUS | T_BUS | BR_R | BR_X | BR_B | RATE_A | RATE_B | RATE_C | TAP | SHIFT | BR_STATUS | ANGMIN | ANGMAX | P_in | Q_in | P_out | Q_out
1 | 3 | 3.6348 | 2.3263 | 6.1038e-09 | 0 | 0 | 0 | 0 | 0 | 1 | -90 | 90 | -0.036847 | -0.0092348 | 0.036901 | 0.0092691
3 | 7 | 13.761 | 8.807 | 2.3108e-08 | 0 | 0 | 0 | 0 | 0 | 1 | -90 | 90 | -0.036901 | -0.009269 | 0.037107 | 0.0093987
7 | 8 | 2.4216 | 1.5499 | 8.1332e-09 | 0 | 0 | 0 | 0 | 0 | 1 | -90 | 90 | -0.1978 | -0.049922 | 0.19884 | 0.050581
7 | 29 | 1.0331 | 0.66118 | 3.4697e-09 | 0 | 0 | 0 | 0 | 0 | 1 | -90 | 90 | 0.1607 | 0.040524 | -0.16041 | -0.040338
5 | 27 | 3.8111 | 2.4391 | 6.3998e-09 | 0 | 0 | 0 | 0 | 0 | 1 | -90 | 90 | 0.036939 | 0.0092845 | -0.036883 | -0.009249
5 | 25 | 2.6907 | 1.7221 | 4.5184e-09 | 0 | 0 | 0 | 0 | 0 | 1 | -90 | 90 | -0.036939 | -0.0092845 | 0.036979 | 0.0093095
27 | 33 | 0.40806 | 0.26116 | 6.8524e-10 | 0 | 0 | 0 | 0 | 0 | 1 | -90 | 90 | 0.030778 | 0.0077191 | -0.030774 | -0.0077164
25 | 24 | 0.11214 | 0.071771 | 1.8832e-10 | 0 | 0 | 0 | 0 | 0 | 1 | -90 | 90 | -0.043099 | -0.010843 | 0.043101 | 0.010845
6 | 15 | 0.62383 | 0.39925 | 1.0476e-09 | 0 | 0 | 0 | 0 | 0 | 1 | -90 | 90 | -0.066353 | -0.016716 | 0.066383 | 0.016735
6 | 26 | 1.2633 | 0.80851 | 2.1214e-09 | 0 | 0 | 0 | 0 | 0 | 1 | -90 | 90 | 0.066353 | 0.016716 | -0.066293 | -0.016678
15 | 16 | 0.65103 | 0.41666 | 1.0933e-09 | 0 | 0 | 0 | 0 | 0 | 1 | -90 | 90 | 0.02708 | 0.0067891 | -0.027075 | -0.006786
15 | 12 | 1.3604 | 0.87066 | 2.2845e-09 | 0 | 0 | 0 | 0 | 0 | 1 | -90 | 90 | -0.093463 | -0.023524 | 0.093591 | 0.023606
26 | 24 | 1.9295 | 1.2349 | 3.2402e-09 | 0 | 0 | 0 | 0 | 0 | 1 | -90 | 90 | 0.050817 | 0.012799 | -0.050763 | -0.012765
8 | 18 | 0.63399 | 0.40575 | 2.1293e-09 | 0 | 0 | 0 | 0 | 0 | 1 | -90 | 90 | -0.19884 | -0.050581 | 0.19911 | 0.050753
29 | 28 | 0.70969 | 0.4542 | 1.1918e-09 | 0 | 0 | 0 | 0 | 0 | 1 | -90 | 90 | 0.13796 | 0.034712 | -0.13781 | -0.034618
18 | 17 | 0.088252 | 0.056481 | 2.964e-10 | 0 | 0 | 0 | 0 | 0 | 1 | -90 | 90 | -0.20948 | -0.053353 | 0.20952 | 0.053379
19 | 16 | 0.48391 | 0.3097 | 8.1261e-10 | 0 | 0 | 0 | 0 | 0 | 1 | -90 | 90 | -0.013745 | -0.0034448 | 0.013746 | 0.0034454
33 | 32 | 0.99193 | 0.63484 | 1.6657e-09 | 0 | 0 | 0 | 0 | 0 | 1 | -90 | 90 | 0.023257 | 0.0058326 | -0.023252 | -0.005829
12 | 10 | 1.702 | 1.0893 | 2.8582e-09 | 0 | 0 | 0 | 0 | 0 | 1 | -90 | 90 | -0.10518 | -0.02651 | 0.10538 | 0.026639
28 | 30 | 1.0457 | 0.66926 | 1.756e-09 | 0 | 0 | 0 | 0 | 0 | 1 | -90 | 90 | 0.11374 | 0.028585 | -0.11359 | -0.02849
17 | 14 | 0.45441 | 0.29083 | 1.5262e-09 | 0 | 0 | 0 | 0 | 0 | 1 | -90 | 90 | -0.23287 | -0.059232 | 0.23314 | 0.059401
9 | 10 | 0.0020736 | 0.0013271 | 3.4822e-12 | 0 | 0 | 0 | 0 | 0 | 1 | -90 | 90 | 0.11921 | 0.030106 | -0.11921 | -0.030105
9 | 11 | 1.7556 | 1.1236 | 2.9482e-09 | 0 | 0 | 0 | 0 | 0 | 1 | -90 | 90 | -0.13248 | -0.033431 | 0.13281 | 0.033642
11 | 13 | 0.20021 | 0.12813 | 6.724e-10 | 0 | 0 | 0 | 0 | 0 | 1 | -90 | 90 | 0.26419 | 0.067418 | -0.26404 | -0.067323
13 | 14 | 0.65177 | 0.41713 | 2.189e-09 | 0 | 0 | 0 | 0 | 0 | 1 | -90 | 90 | 0.25586 | 0.065274 | -0.25541 | -0.064983
20 | 21 | 0.41291 | 0.26426 | 6.9339e-10 | 0 | 0 | 0 | 0 | 0 | 1 | -90 | 90 | -0.020399 | -0.0051126 | 0.0204 | 0.0051137
20 | 22 | 0.91094 | 0.583 | 1.5297e-09 | 0 | 0 | 0 | 0 | 0 | 1 | -90 | 90 | 0.0086375 | 0.0021649 | -0.0086367 | -0.0021646
21 | 23 | 1.4152 | 0.90572 | 2.3765e-09 | 0 | 0 | 0 | 0 | 0 | 1 | -90 | 90 | -0.038507 | -0.0096517 | 0.03853 | 0.0096662
23 | 31 | 0.69931 | 0.44756 | 1.1743e-09 | 0 | 0 | 0 | 0 | 0 | 1 | -90 | 90 | -0.050291 | -0.012614 | 0.05031 | 0.012626
31 | 30 | 0.10568 | 0.067633 | 1.7746e-10 | 0 | 0 | 0 | 0 | 0 | 1 | -90 | 90 | -0.10055 | -0.025217 | 0.10056 | 0.025225
32 | 34 | 1.2125 | 0.77598 | 2.0361e-09 | 0 | 0 | 0 | 0 | 0 | 1 | -90 | 90 | 0.017007 | 0.0042639 | -0.017003 | -0.0042617
34 | 35 | 1.0379 | 0.66425 | 1.7429e-09 | 0 | 0 | 0 | 0 | 0 | 1 | -90 | 90 | 0.010702 | 0.0026825 | -0.0107 | -0.0026818