## bus_data
BUS_I | BUS_TYPE | Pd | Qd | Gs | Bs | area | Vm | Va | baseKV | zone | Vmax | Vmin
1 | 1 | 0.032456 | 0.0081342 | 0 | 0 | 1 | 0.98765 | -0.23691 | 0.4 | 1 | 1.1 | 0.9
2 | 1 | 0 | 0 | 0 | 0 | 1 | 0.988 | -0.23008 | 0.4 | 1 | 1.1 | 0.9
4 | 1 | 0 | 0 | 0 | 0 | 1 | 0.98852 | -0.21982 | 0.4 | 1 | 1.1 | 0.9
13 | 1 | 0 | 0 | 0 | 0 | 1 | 0.98761 | -0.23761 | 0.4 | 1 | 1.1 | 0.9
12 | 1 | 0 | 0 | 0 | 0 | 1 | 0.99045 | -0.18243 | 0.4 | 1 | 1.1 | 0.9
47 | 1 | 0.011871 | 0.0029752 | 0 | 0 | 1 | 0.98845 | -0.22125 | 0.4 | 1 | 1.1 | 0.9
7 | 1 | 0 | 0 | 0 | 0 | 1 | 0.98371 | -0.31356 | 0.4 | 1 | 1.1 | 0.9
33 | 1 | 0.0034881 | 0.0008742 | 0 | 0 | 1 | 0.9847 | -0.29424 | 0.4 | 1 | 1.1 | 0.9
38 | 1 | 0.0049225 | 0.0012337 | 0 | 0 | 1 | 0.98361 | -0.31537 | 0.4 | 1 | 1.1 | 0.9
40 | 1 | 0.0037543 | 0.00094091 | 0 | 0 | 1 | 0.98348 | -0.31802 | 0.4 | 1 | 1.1 | 0.9
8 | 1 | 0 | 0 | 0 | 0 | 1 | 0.99263 | -0.14065 | 0.4 | 1 | 1.1 | 0.9
50 | 1 | 0.012075 | 0.0030263 | 0 | 0 | 1 | 0.99155 | -0.16141 | 0.4 | 1 | 1.1 | 0.9
10 | 1 | 0 | 0 | 0 | 0 | 1 | 0.99389 | -0.11631 | 0.4 | 1 | 1.1 | 0.9
9 | 1 | 0 | 0 | 0 | 0 | 1 | 0.98548 | -0.27549 | 0.4 | 1 | 1.1 | 0.9
14 | 1 | 0 | 0 | 0 | 0 | 1 | 0.97449 | -0.48939 | 0.4 | 1 | 1.1 | 0.9
35 | 1 | 0.0073182 | 0.0018341 | 0 | 0 | 1 | 0.99407 | -0.1119 | 0.4 | 1 | 1.1 | 0.9
27 | 3 | 0.045738 | 0.011463 | 0 | 0 | 1 | 1 | 0 | 0.4 | 1 | 1.1 | 0.9
26 | 1 | 0.04538 | 0.011373 | 0 | 0 | 1 | 0.99232 | -0.14651 | 0.4 | 1 | 1.1 | 0.9
11 | 1 | 0 | 0 | 0 | 0 | 1 | 0.98491 | -0.29013 | 0.4 | 1 | 1.1 | 0.9
32 | 1 | 0.012401 | 0.0031081 | 0 | 0 | 1 | 0.98462 | -0.29574 | 0.4 | 1 | 1.1 | 0.9
29 | 1 | 0.010144 | 0.0025422 | 0 | 0 | 1 | 0.98538 | -0.28099 | 0.4 | 1 | 1.1 | 0.9
17 | 1 | 0 | 0 | 0 | 0 | 1 | 0.98695 | -0.24992 | 0.4 | 1 | 1.1 | 0.9
45 | 1 | 0.011517 | 0.0028864 | 0 | 0 | 1 | 0.98737 | -0.24235 | 0.4 | 1 | 1.1 | 0.9
46 | 1 | 0.074392 | 0.018644 | 0 | 0 | 1 | 0.97318 | -0.51522 | 0.4 | 1 | 1.1 | 0.9
16 | 1 | 0 | 0 | 0 | 0 | 1 | 0.9837 | -0.31309 | 0.4 | 1 | 1.1 | 0.9
44 | 1 | 0.027255 | 0.0068308 | 0 | 0 | 1 | 0.9818 | -0.35002 | 0.4 | 1 | 1.1 | 0.9
19 | 1 | 0.0013071 | 0.00032759 | 0 | 0 | 1 | 0.98693 | -0.25028 | 0.4 | 1 | 1.1 | 0.9
48 | 1 | 0.0098903 | 0.0024788 | 0 | 0 | 1 | 0.98815 | -0.227 | 0.4 | 1 | 1.1 | 0.9
41 | 1 | 0.012364 | 0.0030987 | 0 | 0 | 1 | 0.98327 | -0.3221 | 0.4 | 1 | 1.1 | 0.9
34 | 1 | 0.013266 | 0.0033247 | 0 | 0 | 1 | 0.98981 | -0.19501 | 0.4 | 1 | 1.1 | 0.9
36 | 1 | 0.017365 | 0.004352 | 0 | 0 | 1 | 0.99656 | -0.06502 | 0.4 | 1 | 1.1 | 0.9
28 | 1 | 0.047295 | 0.011853 | 0 | 0 | 1 | 0.99814 | -0.035167 | 0.4 | 1 | 1.1 | 0.9
30 | 1 | 0.013997 | 0.0035081 | 0 | 0 | 1 | 0.98628 | -0.26344 | 0.4 | 1 | 1.1 | 0.9
22 | 1 | 0 | 0 | 0 | 0 | 1 | 0.97215 | -0.53568 | 0.4 | 1 | 1.1 | 0.9
24 | 1 | 0.014563 | 0.0036499 | 0 | 0 | 1 | 0.97252 | -0.52834 | 0.4 | 1 | 1.1 | 0.9
20 | 1 | 0.013633 | 0.0034168 | 0 | 0 | 1 | 0.97161 | -0.54632 | 0.4 | 1 | 1.1 | 0.9
25 | 1 | 0 | 0 | 0 | 0 | 1 | 0.97275 | -0.52365 | 0.4 | 1 | 1.1 | 0.9
42 | 1 | 0.0090506 | 0.0022683 | 0 | 0 | 1 | 0.98313 | -0.32492 | 0.4 | 1 | 1.1 | 0.9
43 | 1 | 0.076304 | 0.019124 | 0 | 0 | 1 | 0.98029 | -0.37974 | 0.4 | 1 | 1.1 | 0.9
49 | 1 | 0.0099593 | 0.002496 | 0 | 0 | 1 | 0.98801 | -0.22974 | 0.4 | 1 | 1.1 | 0.9
21 | 1 | 0.013146 | 0.0032947 | 0 | 0 | 1 | 0.97136 | -0.55118 | 0.4 | 1 | 1.1 | 0.9
39 | 1 | 0.0063762 | 0.001598 | 0 | 0 | 1 | 0.99728 | -0.051323 | 0.4 | 1 | 1.1 | 0.9
37 | 1 | 0.0031536 | 0.00079036 | 0 | 0 | 1 | 0.9969 | -0.058565 | 0.4 | 1 | 1.1 | 0.9
31 | 1 | 0.016275 | 0.0040788 | 0 | 0 | 1 | 0.98796 | -0.23083 | 0.4 | 1 | 1.1 | 0.9

## generator_data
GEN_BUS | PG | QG | QMAX | QMIN | VG | MBASE | GEN_STATUS | PMAX | PMIN
27 | 0.5883 | 0.1504 | 10 | -10 | 1 | 100 | 1 | 10 | 0

## branch_data
F_BUS | T_BUS | BR_R | BR_X | BR_B | RATE_A | RATE_B | RATE_C | TAP | SHIFT | BR_STATUS | ANGMIN | ANGMAX | P_in | Q_in | P_out | Q_out
1 | 2 | 0.91961 | 0.58855 | 1.5443e-09 | 0 | 0 | 0 | 0 | 0 | 1 | -90 | 90 | -0.032456 | -0.0081342 | 0.032467 | 0.0081408
2 | 4 | 1.0215 | 0.65373 | 1.7153e-09 | 0 | 0 | 0 | 0 | 0 | 1 | -90 | 90 | -0.04399 | -0.011031 | 0.044012 | 0.011044
2 | 13 | 2.8586 | 1.8295 | 4.8004e-09 | 0 | 0 | 0 | 0 | 0 | 1 | -90 | 90 | 0.011524 | 0.00289 | -0.01152 | -0.0028878
4 | 12 | 2.1679 | 1.3874 | 3.6405e-09 | 0 | 0 | 0 | 0 | 0 | 1 | -90 | 90 | -0.075742 | -0.019 | 0.075877 | 0.019086
4 | 47 | 0.19782 | 0.1266 | 3.3219e-10 | 0 | 0 | 0 | 0 | 0 | 1 | -90 | 90 | 0.03173 | 0.0079553 | -0.031728 | -0.0079539
13 | 45 | 1.7992 | 1.1515 | 3.0214e-09 | 0 | 0 | 0 | 0 | 0 | 1 | -90 | 90 | 0.01152 | 0.0028878 | -0.011517 | -0.0028864
12 | 17 | 2.8201 | 1.8049 | 4.7357e-09 | 0 | 0 | 0 | 0 | 0 | 1 | -90 | 90 | 0.10581 | 0.026887 | -0.10547 | -0.026669
12 | 26 | 0.87626 | 0.56081 | 2.9429e-09 | 0 | 0 | 0 | 0 | 0 | 1 | -90 | 90 | -0.18169 | -0.045973 | 0.18201 | 0.046174
47 | 48 | 1.2665 | 0.81055 | 2.1268e-09 | 0 | 0 | 0 | 0 | 0 | 1 | -90 | 90 | 0.019856 | 0.0049787 | -0.019851 | -0.0049754
7 | 33 | 2.7882 | 1.7845 | 4.6822e-09 | 0 | 0 | 0 | 0 | 0 | 1 | -90 | 90 | -0.030102 | -0.007548 | 0.03013 | 0.0075653
7 | 38 | 1.5932 | 1.0196 | 2.6754e-09 | 0 | 0 | 0 | 0 | 0 | 1 | -90 | 90 | 0.0049229 | 0.0012337 | -0.0049225 | -0.0012337
7 | 40 | 0.7673 | 0.49107 | 1.2885e-09 | 0 | 0 | 0 | 0 | 0 | 1 | -90 | 90 | 0.02518 | 0.0063143 | -0.025174 | -0.006311
33 | 11 | 0.53104 | 0.33986 | 8.9175e-10 | 0 | 0 | 0 | 0 | 0 | 1 | -90 | 90 | -0.033618 | -0.0084395 | 0.033625 | 0.0084436
40 | 41 | 0.82578 | 0.5285 | 1.3867e-09 | 0 | 0 | 0 | 0 | 0 | 1 | -90 | 90 | 0.02142 | 0.0053701 | -0.021416 | -0.0053676
8 | 50 | 0.81956 | 0.52452 | 1.3763e-09 | 0 | 0 | 0 | 0 | 0 | 1 | -90 | 90 | 0.11238 | 0.028415 | -0.11227 | -0.028344
8 | 10 | 0.96323 | 0.61646 | 1.6175e-09 | 0 | 0 | 0 | 0 | 0 | 1 | -90 | 90 | -0.11238 | -0.028415 | 0.11252 | 0.028499
50 | 34 | 1.4829 | 0.94903 | 2.4901e-09 | 0 | 0 | 0 | 0 | 0 | 1 | -90 | 90 | 0.1002 | 0.025317 | -0.10004 | -0.025214
10 | 27 | 1.5345 | 0.98205 | 7.7303e-09 | 0 | 0 | 0 | 0 | 0 | 1 | -90 | 90 | -0.34023 | -0.086257 | 0.34214 | 0.087481
10 | 26 | 0.59082 | 0.37812 | 2.9764e-09 | 0 | 0 | 0 | 0 | 0 | 1 | -90 | 90 | 0.22772 | 0.057758 | -0.22739 | -0.057547
9 | 14 | 7.9554 | 5.0915 | 1.3359e-08 | 0 | 0 | 0 | 0 | 0 | 1 | -90 | 90 | 0.11713 | 0.029894 | -0.11593 | -0.029129
9 | 35 | 6.2065 | 3.9722 | 1.0422e-08 | 0 | 0 | 0 | 0 | 0 | 1 | -90 | 90 | -0.11713 | -0.029894 | 0.11806 | 0.030491
14 | 46 | 0.94853 | 0.60706 | 1.5928e-09 | 0 | 0 | 0 | 0 | 0 | 1 | -90 | 90 | 0.11593 | 0.029129 | -0.11579 | -0.029038
35 | 36 | 1.6915 | 1.0826 | 2.8405e-09 | 0 | 0 | 0 | 0 | 0 | 1 | -90 | 90 | -0.12538 | -0.032325 | 0.12567 | 0.032508
27 | 28 | 0.79764 | 0.51049 | 4.0184e-09 | 0 | 0 | 0 | 0 | 0 | 1 | -90 | 90 | 0.20041 | 0.051458 | -0.20007 | -0.05124
11 | 32 | 1.965 | 1.2576 | 3.2997e-09 | 0 | 0 | 0 | 0 | 0 | 1 | -90 | 90 | 0.012405 | 0.0031099 | -0.012401 | -0.0031081
11 | 29 | 0.865 | 0.5536 | 1.4526e-09 | 0 | 0 | 0 | 0 | 0 | 1 | -90 | 90 | -0.04603 | -0.011553 | 0.04605 | 0.011566
29 | 30 | 1.3618 | 0.87157 | 2.2869e-09 | 0 | 0 | 0 | 0 | 0 | 1 | -90 | 90 | -0.056193 | -0.014108 | 0.05624 | 0.014138
17 | 19 | 1.2075 | 0.77279 | 2.0277e-09 | 0 | 0 | 0 | 0 | 0 | 1 | -90 | 90 | 0.0013071 | 0.0003274 | -0.0013071 | -0.00032759
17 | 16 | 2.6543 | 1.6988 | 4.4573e-09 | 0 | 0 | 0 | 0 | 0 | 1 | -90 | 90 | 0.10416 | 0.026341 | -0.10385 | -0.02614
46 | 25 | 0.8661 | 0.5543 | 1.4544e-09 | 0 | 0 | 0 | 0 | 0 | 1 | -90 | 90 | 0.041394 | 0.010394 | -0.041378 | -0.010383
16 | 44 | 1.5436 | 0.98792 | 2.5922e-09 | 0 | 0 | 0 | 0 | 0 | 1 | -90 | 90 | 0.10385 | 0.02614 | -0.10367 | -0.026023
44 | 43 | 1.6806 | 1.0756 | 2.8223e-09 | 0 | 0 | 0 | 0 | 0 | 1 | -90 | 90 | 0.076412 | 0.019193 | -0.076304 | -0.019124
48 | 49 | 1.2078 | 0.77297 | 2.0282e-09 | 0 | 0 | 0 | 0 | 0 | 1 | -90 | 90 | 0.0099606 | 0.0024967 | -0.0099593 | -0.002496
41 | 42 | 1.3517 | 0.86511 | 2.2699e-09 | 0 | 0 | 0 | 0 | 0 | 1 | -90 | 90 | 0.0090518 | 0.0022689 | -0.0090506 | -0.0022683
34 | 31 | 1.8171 | 1.1629 | 3.0513e-09 | 0 | 0 | 0 | 0 | 0 | 1 | -90 | 90 | 0.08677 | 0.02189 | -0.086622 | -0.021795
36 | 37 | 0.20471 | 0.13101 | 6.8751e-10 | 0 | 0 | 0 | 0 | 0 | 1 | -90 | 90 | -0.14303 | -0.03686 | 0.14307 | 0.036889
28 | 39 | 0.48072 | 0.30766 | 2.4218e-09 | 0 | 0 | 0 | 0 | 0 | 1 | -90 | 90 | 0.15278 | 0.039387 | -0.15266 | -0.03931
30 | 31 | 2.0314 | 1.3001 | 3.4112e-09 | 0 | 0 | 0 | 0 | 0 | 1 | -90 | 90 | -0.070238 | -0.017646 | 0.070347 | 0.017716
22 | 24 | 1.1619 | 0.74362 | 1.9512e-09 | 0 | 0 | 0 | 0 | 0 | 1 | -90 | 90 | -0.026796 | -0.0067216 | 0.026805 | 0.0067275
22 | 20 | 1.683 | 1.0771 | 2.8262e-09 | 0 | 0 | 0 | 0 | 0 | 1 | -90 | 90 | 0.026796 | 0.0067216 | -0.026782 | -0.0067132
24 | 25 | 0.4802 | 0.30733 | 8.0639e-10 | 0 | 0 | 0 | 0 | 0 | 1 | -90 | 90 | -0.041368 | -0.010377 | 0.041378 | 0.010383
20 | 21 | 1.561 | 0.99903 | 2.6213e-09 | 0 | 0 | 0 | 0 | 0 | 1 | -90 | 90 | 0.013149 | 0.0032964 | -0.013146 | -0.0032947
39 | 37 | 0.22476 | 0.14385 | 1.1323e-09 | 0 | 0 | 0 | 0 | 0 | 1 | -90 | 90 | 0.14628 | 0.037712 | -0.14623 | -0.037679