## bus_data
BUS_I | BUS_TYPE | Pd | Qd | Gs | Bs | area | Vm | Va | baseKV | zone | Vmax | Vmin
1 | 3 | 0.019346 | 0.0048487 | 0 | 0 | 1 | 1 | 0 | 0.4 | 1 | 1.1 | 0.9
2 | 1 | 0.009226 | 0.0023122 | 0 | 0 | 1 | 0.99986 | -0.0027556 | 0.4 | 1 | 1.1 | 0.9
3 | 1 | 0.0070672 | 0.0017712 | 0 | 0 | 1 | 0.99957 | -0.0082251 | 0.4 | 1 | 1.1 | 0.9
4 | 1 | 0.026578 | 0.0066611 | 0 | 0 | 1 | 0.99929 | -0.013512 | 0.4 | 1 | 1.1 | 0.9
5 | 1 | 0.025467 | 0.0063825 | 0 | 0 | 1 | 0.99923 | -0.014781 | 0.4 | 1 | 1.1 | 0.9
9 | 1 | 0.02119 | 0.0053106 | 0 | 0 | 1 | 0.99884 | -0.022216 | 0.4 | 1 | 1.1 | 0.9
16 | 1 | 0.0069672 | 0.0017461 | 0 | 0 | 1 | 0.99906 | -0.018085 | 0.4 | 1 | 1.1 | 0.9
7 | 1 | 0 | 0 | 0 | 0 | 1 | 0.99705 | -0.056592 | 0.4 | 1 | 1.1 | 0.9
17 | 1 | 0.0093181 | 0.0023353 | 0 | 0 | 1 | 0.99872 | -0.024586 | 0.4 | 1 | 1.1 | 0.9
6 | 1 | 0.090645 | 0.022718 | 0 | 0 | 1 | 0.99687 | -0.059957 | 0.4 | 1 | 1.1 | 0.9
10 | 1 | 0.014866 | 0.0037258 | 0 | 0 | 1 | 0.99566 | -0.08318 | 0.4 | 1 | 1.1 | 0.9
21 | 1 | 0.018469 | 0.0046288 | 0 | 0 | 1 | 0.99433 | -0.10879 | 0.4 | 1 | 1.1 | 0.9
13 | 1 | 0 | 0 | 0 | 0 | 1 | 0.99323 | -0.13 | 0.4 | 1 | 1.1 | 0.9
29 | 1 | 0.011643 | 0.0029181 | 0 | 0 | 1 | 0.99215 | -0.15076 | 0.4 | 1 | 1.1 | 0.9
15 | 1 | 0 | 0 | 0 | 0 | 1 | 0.98892 | -0.2133 | 0.4 | 1 | 1.1 | 0.9
25 | 1 | 0 | 0 | 0 | 0 | 1 | 0.98947 | -0.20275 | 0.4 | 1 | 1.1 | 0.9
27 | 1 | 0.034729 | 0.008704 | 0 | 0 | 1 | 0.98834 | -0.22461 | 0.4 | 1 | 1.1 | 0.9
18 | 1 | 0.021722 | 0.005444 | 0 | 0 | 1 | 0.99818 | -0.035074 | 0.4 | 1 | 1.1 | 0.9
19 | 1 | 0 | 0 | 0 | 0 | 1 | 0.99843 | -0.030209 | 0.4 | 1 | 1.1 | 0.9
26 | 1 | 0.011087 | 0.0027786 | 0 | 0 | 1 | 0.99159 | -0.16168 | 0.4 | 1 | 1.1 | 0.9
28 | 1 | 0.018373 | 0.0046046 | 0 | 0 | 1 | 0.99828 | -0.033168 | 0.4 | 1 | 1.1 | 0.9
20 | 1 | 0.012068 | 0.0030246 | 0 | 0 | 1 | 0.99842 | -0.03043 | 0.4 | 1 | 1.1 | 0.9
23 | 1 | 0.016765 | 0.0042017 | 0 | 0 | 1 | 0.98959 | -0.20029 | 0.4 | 1 | 1.1 | 0.9
22 | 1 | 0.012327 | 0.0030895 | 0 | 0 | 1 | 0.9903 | -0.18664 | 0.4 | 1 | 1.1 | 0.9
24 | 1 | 0.019601 | 0.0049126 | 0 | 0 | 1 | 0.99086 | -0.17579 | 0.4 | 1 | 1.1 | 0.9

## generator_data
GEN_BUS | PG | QG | QMAX | QMIN | VG | MBASE | GEN_STATUS | PMAX | PMIN
1 | 0.40902 | 0.10311 | 10 | -10 | 1 | 100 | 1 | 10 | 0

## branch_data
F_BUS | T_BUS | BR_R | BR_X | BR_B | RATE_A | RATE_B | RATE_C | TAP | SHIFT | BR_STATUS | ANGMIN | ANGMAX | P_in | Q_in | P_out | Q_out
1 | 2 | 0.043011 | 0.027527 | 2.1668e-10 | 0 | 0 | 0 | 0 | 0 | 1 | -90 | 90 | 0.28857 | 0.07288 | -0.28853 | -0.072856
1 | 3 | 0.36493 | 0.23356 | 6.1282e-10 | 0 | 0 | 0 | 0 | 0 | 1 | -90 | 90 | 0.1011 | 0.025385 | -0.10106 | -0.02536
2 | 4 | 0.17334 | 0.11094 | 8.7325e-10 | 0 | 0 | 0 | 0 | 0 | 1 | -90 | 90 | 0.2793 | 0.070544 | -0.27916 | -0.070452
3 | 5 | 0.31253 | 0.20002 | 5.2482e-10 | 0 | 0 | 0 | 0 | 0 | 1 | -90 | 90 | 0.093995 | 0.023588 | -0.093966 | -0.02357
4 | 9 | 0.15495 | 0.099167 | 7.806e-10 | 0 | 0 | 0 | 0 | 0 | 1 | -90 | 90 | 0.25258 | 0.063791 | -0.25248 | -0.063723
5 | 16 | 0.21597 | 0.13822 | 3.6267e-10 | 0 | 0 | 0 | 0 | 0 | 1 | -90 | 90 | 0.068499 | 0.017187 | -0.068489 | -0.01718
9 | 7 | 0.66678 | 0.42674 | 2.2394e-09 | 0 | 0 | 0 | 0 | 0 | 1 | -90 | 90 | 0.23129 | 0.058413 | -0.23091 | -0.05817
16 | 17 | 0.47289 | 0.30265 | 7.9411e-10 | 0 | 0 | 0 | 0 | 0 | 1 | -90 | 90 | 0.061521 | 0.015434 | -0.061502 | -0.015422
7 | 10 | 0.84816 | 0.54282 | 1.4243e-09 | 0 | 0 | 0 | 0 | 0 | 1 | -90 | 90 | 0.14025 | 0.035443 | -0.14007 | -0.035329
7 | 6 | 0.16542 | 0.10587 | 2.7778e-10 | 0 | 0 | 0 | 0 | 0 | 1 | -90 | 90 | 0.09066 | 0.022727 | -0.090645 | -0.022718
17 | 19 | 0.48189 | 0.30841 | 8.0922e-10 | 0 | 0 | 0 | 0 | 0 | 1 | -90 | 90 | 0.052184 | 0.013087 | -0.05217 | -0.013078
10 | 21 | 0.91179 | 0.58354 | 1.5311e-09 | 0 | 0 | 0 | 0 | 0 | 1 | -90 | 90 | 0.1252 | 0.031603 | -0.12505 | -0.031505
21 | 13 | 0.88469 | 0.5662 | 1.4856e-09 | 0 | 0 | 0 | 0 | 0 | 1 | -90 | 90 | 0.10658 | 0.026876 | -0.10647 | -0.026807
13 | 29 | 0.86371 | 0.55277 | 1.4504e-09 | 0 | 0 | 0 | 0 | 0 | 1 | -90 | 90 | 0.10647 | 0.026807 | -0.10637 | -0.026739
29 | 26 | 0.50974 | 0.32624 | 8.56e-10 | 0 | 0 | 0 | 0 | 0 | 1 | -90 | 90 | 0.094722 | 0.023821 | -0.094673 | -0.02379
15 | 25 | 1.3318 | 0.85235 | 2.2364e-09 | 0 | 0 | 0 | 0 | 0 | 1 | -90 | 90 | -0.034748 | -0.0087157 | 0.034765 | 0.0087267
15 | 27 | 1.4266 | 0.91303 | 2.3957e-09 | 0 | 0 | 0 | 0 | 0 | 1 | -90 | 90 | 0.034748 | 0.0087157 | -0.034729 | -0.008704
25 | 23 | 0.3115 | 0.19936 | 5.231e-10 | 0 | 0 | 0 | 0 | 0 | 1 | -90 | 90 | -0.034765 | -0.0087267 | 0.034769 | 0.0087293
18 | 19 | 1.0003 | 0.6402 | 1.6798e-09 | 0 | 0 | 0 | 0 | 0 | 1 | -90 | 90 | -0.021722 | -0.005444 | 0.021727 | 0.0054471
19 | 20 | 0.03237 | 0.020717 | 5.4358e-11 | 0 | 0 | 0 | 0 | 0 | 1 | -90 | 90 | 0.030443 | 0.0076308 | -0.030443 | -0.0076306
26 | 24 | 0.74485 | 0.4767 | 1.2508e-09 | 0 | 0 | 0 | 0 | 0 | 1 | -90 | 90 | 0.083586 | 0.021011 | -0.08353 | -0.020975
28 | 20 | 0.66581 | 0.42612 | 1.1181e-09 | 0 | 0 | 0 | 0 | 0 | 1 | -90 | 90 | -0.018373 | -0.0046046 | 0.018375 | 0.004606
23 | 22 | 1.1643 | 0.74517 | 1.9552e-09 | 0 | 0 | 0 | 0 | 0 | 1 | -90 | 90 | -0.051534 | -0.012931 | 0.051568 | 0.012952
22 | 24 | 0.74715 | 0.47818 | 1.2547e-09 | 0 | 0 | 0 | 0 | 0 | 1 | -90 | 90 | -0.063895 | -0.016042 | 0.063928 | 0.016063