## bus_data
BUS_I | BUS_TYPE | Pd | Qd | Gs | Bs | area | Vm | Va | baseKV | zone | Vmax | Vmin
1 | 1 | 0.012453 | 0.003121 | 0 | 0 | 1 | 0.99248 | -0.14405 | 0.4 | 1 | 1.1 | 0.9
2 | 1 | 0.023654 | 0.0059283 | 0 | 0 | 1 | 0.99475 | -0.10045 | 0.4 | 1 | 1.1 | 0.9
3 | 1 | 0 | 0 | 0 | 0 | 1 | 0.99202 | -0.15303 | 0.4 | 1 | 1.1 | 0.9
4 | 1 | 0 | 0 | 0 | 0 | 1 | 0.99816 | -0.035022 | 0.4 | 1 | 1.1 | 0.9
8 | 1 | 0 | 0 | 0 | 0 | 1 | 0.99078 | -0.17695 | 0.4 | 1 | 1.1 | 0.9
11 | 1 | 0 | 0 | 0 | 0 | 1 | 0.99595 | -0.077241 | 0.4 | 1 | 1.1 | 0.9
20 | 1 | 0.01904 | 0.0047719 | 0 | 0 | 1 | 0.99917 | -0.015803 | 0.4 | 1 | 1.1 | 0.9
7 | 1 | 0 | 0 | 0 | 0 | 1 | 0.98948 | -0.20214 | 0.4 | 1 | 1.1 | 0.9
10 | 1 | 0 | 0 | 0 | 0 | 1 | 0.98833 | -0.2245 | 0.4 | 1 | 1.1 | 0.9
36 | 1 | 0.014284 | 0.0035799 | 0 | 0 | 1 | 0.98905 | -0.21047 | 0.4 | 1 | 1.1 | 0.9
29 | 1 | 0.015748 | 0.0039469 | 0 | 0 | 1 | 0.99051 | -0.18209 | 0.4 | 1 | 1.1 | 0.9
9 | 1 | 0 | 0 | 0 | 0 | 1 | 0.98762 | -0.23823 | 0.4 | 1 | 1.1 | 0.9
30 | 1 | 0.014422 | 0.0036144 | 0 | 0 | 1 | 0.98723 | -0.24588 | 0.4 | 1 | 1.1 | 0.9
26 | 1 | 0.015932 | 0.003993 | 0 | 0 | 1 | 0.98819 | -0.22711 | 0.4 | 1 | 1.1 | 0.9
13 | 1 | 0 | 0 | 0 | 0 | 1 | 0.99143 | -0.16418 | 0.4 | 1 | 1.1 | 0.9
32 | 1 | 0.022149 | 0.0055511 | 0 | 0 | 1 | 0.99004 | -0.19114 | 0.4 | 1 | 1.1 | 0.9
35 | 1 | 0.079753 | 0.019988 | 0 | 0 | 1 | 0.98951 | -0.20136 | 0.4 | 1 | 1.1 | 0.9
14 | 1 | 0 | 0 | 0 | 0 | 1 | 0.98822 | -0.22636 | 0.4 | 1 | 1.1 | 0.9
16 | 1 | 0 | 0 | 0 | 0 | 1 | 0.98914 | -0.20854 | 0.4 | 1 | 1.1 | 0.9
33 | 1 | 0.026747 | 0.0067036 | 0 | 0 | 1 | 0.98775 | -0.23555 | 0.4 | 1 | 1.1 | 0.9
17 | 1 | 0 | 0 | 0 | 0 | 1 | 0.98966 | -0.1985 | 0.4 | 1 | 1.1 | 0.9
38 | 1 | 0.0079728 | 0.0019982 | 0 | 0 | 1 | 0.9888 | -0.21518 | 0.4 | 1 | 1.1 | 0.9
21 | 1 | 0.019919 | 0.0049921 | 0 | 0 | 1 | 0.9993 | -0.01338 | 0.4 | 1 | 1.1 | 0.9
23 | 1 | 0.0334 | 0.0083708 | 0 | 0 | 1 | 0.98705 | -0.24928 | 0.4 | 1 | 1.1 | 0.9
24 | 1 | 0.042433 | 0.010635 | 0 | 0 | 1 | 0.9879 | -0.23269 | 0.4 | 1 | 1.1 | 0.9
28 | 1 | 0.01599 | 0.0040074 | 0 | 0 | 1 | 0.9902 | -0.18825 | 0.4 | 1 | 1.1 | 0.9
31 | 1 | 0.018141 | 0.0045467 | 0 | 0 | 1 | 0.9872 | -0.24634 | 0.4 | 1 | 1.1 | 0.9
25 | 1 | 0.018845 | 0.0047229 | 0 | 0 | 1 | 0.98902 | -0.21098 | 0.4 | 1 | 1.1 | 0.9
34 | 1 | 0.013089 | 0.0032804 | 0 | 0 | 1 | 0.98748 | -0.24079 | 0.4 | 1 | 1.1 | 0.9
37 | 1 | 0.013665 | 0.0034249 | 0 | 0 | 1 | 0.98859 | -0.21924 | 0.4 | 1 | 1.1 | 0.9
22 | 3 | 0.018854 | 0.0047253 | 0 | 0 | 1 | 1 | 0 | 0.4 | 1 | 1.1 | 0.9

## generator_data
GEN_BUS | PG | QG | QMAX | QMIN | VG | MBASE | GEN_STATUS | PMAX | PMIN
22 | 0.45044 | 0.11442 | 10 | -10 | 1 | 100 | 1 | 10 | 0

## branch_data
F_BUS | T_BUS | BR_R | BR_X | BR_B | RATE_A | RATE_B | RATE_C | TAP | SHIFT | BR_STATUS | ANGMIN | ANGMAX | P_in | Q_in | P_out | Q_out
1 | 2 | 1.8039 | 1.1545 | 3.0292e-09 | 0 | 0 | 0 | 0 | 0 | 1 | -90 | 90 | -0.1073 | -0.027018 | 0.10752 | 0.027161
1 | 3 | 0.41914 | 0.26825 | 7.0384e-10 | 0 | 0 | 0 | 0 | 0 | 1 | -90 | 90 | 0.094847 | 0.023897 | -0.094807 | -0.023871
2 | 4 | 2.2291 | 1.4266 | 3.7432e-09 | 0 | 0 | 0 | 0 | 0 | 1 | -90 | 90 | -0.13118 | -0.03309 | 0.13159 | 0.033353
3 | 8 | 1.115 | 0.71357 | 1.8723e-09 | 0 | 0 | 0 | 0 | 0 | 1 | -90 | 90 | 0.094807 | 0.023871 | -0.094698 | -0.023802
4 | 11 | 0.72899 | 0.46655 | 4.8967e-09 | 0 | 0 | 0 | 0 | 0 | 1 | -90 | 90 | 0.26034 | 0.066136 | -0.25982 | -0.065798
4 | 20 | 0.22104 | 0.14147 | 1.4847e-09 | 0 | 0 | 0 | 0 | 0 | 1 | -90 | 90 | -0.39194 | -0.099489 | 0.3923 | 0.099721
8 | 29 | 0.71166 | 0.45546 | 1.1951e-09 | 0 | 0 | 0 | 0 | 0 | 1 | -90 | 90 | 0.03175 | 0.0079619 | -0.031743 | -0.007957
8 | 7 | 1.7631 | 1.1284 | 2.9608e-09 | 0 | 0 | 0 | 0 | 0 | 1 | -90 | 90 | 0.062948 | 0.01584 | -0.062872 | -0.015792
11 | 13 | 1.4911 | 0.95431 | 1.0016e-08 | 0 | 0 | 0 | 0 | 0 | 1 | -90 | 90 | 0.25982 | 0.065798 | -0.25874 | -0.065108
20 | 21 | 0.026593 | 0.01702 | 1.7863e-10 | 0 | 0 | 0 | 0 | 0 | 1 | -90 | 90 | -0.41134 | -0.10449 | 0.41139 | 0.10452
7 | 10 | 2.0204 | 1.293 | 3.3928e-09 | 0 | 0 | 0 | 0 | 0 | 1 | -90 | 90 | 0.048583 | 0.012209 | -0.048531 | -0.012176
7 | 36 | 2.5584 | 1.6373 | 4.2962e-09 | 0 | 0 | 0 | 0 | 0 | 1 | -90 | 90 | 0.01429 | 0.0035831 | -0.014284 | -0.0035799
10 | 26 | 0.71933 | 0.46037 | 1.2079e-09 | 0 | 0 | 0 | 0 | 0 | 1 | -90 | 90 | 0.015934 | 0.0039942 | -0.015932 | -0.003993
10 | 9 | 1.845 | 1.1808 | 3.0983e-09 | 0 | 0 | 0 | 0 | 0 | 1 | -90 | 90 | 0.032597 | 0.0081821 | -0.032575 | -0.0081688
29 | 28 | 1.6953 | 1.085 | 2.8468e-09 | 0 | 0 | 0 | 0 | 0 | 1 | -90 | 90 | 0.015994 | 0.0040101 | -0.01599 | -0.0040074
9 | 30 | 1.0275 | 0.65763 | 1.7255e-09 | 0 | 0 | 0 | 0 | 0 | 1 | -90 | 90 | 0.032575 | 0.0081688 | -0.032563 | -0.0081614
30 | 31 | 0.1093 | 0.069949 | 1.8354e-10 | 0 | 0 | 0 | 0 | 0 | 1 | -90 | 90 | 0.018142 | 0.0045469 | -0.018141 | -0.0045467
13 | 32 | 0.66527 | 0.42577 | 2.2343e-09 | 0 | 0 | 0 | 0 | 0 | 1 | -90 | 90 | 0.17884 | 0.04503 | -0.17861 | -0.044883
13 | 35 | 2.0499 | 1.3119 | 3.4423e-09 | 0 | 0 | 0 | 0 | 0 | 1 | -90 | 90 | 0.079895 | 0.020078 | -0.079753 | -0.019988
32 | 25 | 0.91932 | 0.58836 | 1.5438e-09 | 0 | 0 | 0 | 0 | 0 | 1 | -90 | 90 | 0.094873 | 0.023853 | -0.094783 | -0.023795
32 | 17 | 0.52578 | 0.3365 | 8.8293e-10 | 0 | 0 | 0 | 0 | 0 | 1 | -90 | 90 | 0.06159 | 0.015479 | -0.061568 | -0.015466
14 | 16 | 1.9597 | 1.2542 | 3.2908e-09 | 0 | 0 | 0 | 0 | 0 | 1 | -90 | 90 | -0.039857 | -0.0099968 | 0.039891 | 0.010018
14 | 33 | 1.0099 | 0.64631 | 1.6958e-09 | 0 | 0 | 0 | 0 | 0 | 1 | -90 | 90 | 0.039857 | 0.0099968 | -0.03984 | -0.0099858
16 | 17 | 0.71633 | 0.45845 | 1.2029e-09 | 0 | 0 | 0 | 0 | 0 | 1 | -90 | 90 | -0.061539 | -0.015447 | 0.061568 | 0.015466
16 | 38 | 1.345 | 0.86082 | 2.2587e-09 | 0 | 0 | 0 | 0 | 0 | 1 | -90 | 90 | 0.021648 | 0.0054287 | -0.021641 | -0.0054245
33 | 34 | 1.7502 | 1.1202 | 2.9391e-09 | 0 | 0 | 0 | 0 | 0 | 1 | -90 | 90 | 0.013092 | 0.0032822 | -0.013089 | -0.0032804
38 | 37 | 1.3028 | 0.83382 | 2.1878e-09 | 0 | 0 | 0 | 0 | 0 | 1 | -90 | 90 | 0.013668 | 0.0034264 | -0.013665 | -0.0034249
21 | 22 | 0.14014 | 0.089691 | 9.4134e-10 | 0 | 0 | 0 | 0 | 0 | 1 | -90 | 90 | -0.43131 | -0.10952 | 0.43158 | 0.10969
23 | 24 | 2.1706 | 1.3892 | 3.6451e-09 | 0 | 0 | 0 | 0 | 0 | 1 | -90 | 90 | -0.0334 | -0.0083708 | 0.033426 | 0.0083874
24 | 25 | 1.254 | 0.80255 | 2.1058e-09 | 0 | 0 | 0 | 0 | 0 | 1 | -90 | 90 | -0.075859 | -0.019022 | 0.075938 | 0.019072