## bus_data
BUS_I | BUS_TYPE | Pd | Qd | Gs | Bs | area | Vm | Va | baseKV | zone | Vmax | Vmin
1 | 1 | 0.017562 | 0.0044015 | 0 | 0 | 1 | 0.99293 | -0.13544 | 0.4 | 1 | 1.1 | 0.9
2 | 1 | 0 | 0 | 0 | 0 | 1 | 0.99333 | -0.12776 | 0.4 | 1 | 1.1 | 0.9
3 | 1 | 0 | 0 | 0 | 0 | 1 | 0.9927 | -0.13996 | 0.4 | 1 | 1.1 | 0.9
12 | 1 | 0 | 0 | 0 | 0 | 1 | 0.99497 | -0.096041 | 0.4 | 1 | 1.1 | 0.9
13 | 1 | 0.016902 | 0.0042361 | 0 | 0 | 1 | 0.99262 | -0.14163 | 0.4 | 1 | 1.1 | 0.9
4 | 1 | 0 | 0 | 0 | 0 | 1 | 0.99264 | -0.14113 | 0.4 | 1 | 1.1 | 0.9
23 | 1 | 0.018044 | 0.0045224 | 0 | 0 | 1 | 0.99211 | -0.15139 | 0.4 | 1 | 1.1 | 0.9
39 | 1 | 0.015044 | 0.0037705 | 0 | 0 | 1 | 0.99317 | -0.13081 | 0.4 | 1 | 1.1 | 0.9
7 | 1 | 0 | 0 | 0 | 0 | 1 | 0.99813 | -0.035698 | 0.4 | 1 | 1.1 | 0.9
15 | 1 | 0.022382 | 0.0056094 | 0 | 0 | 1 | 0.99816 | -0.035112 | 0.4 | 1 | 1.1 | 0.9
14 | 1 | 0.011895 | 0.0029813 | 0 | 0 | 1 | 0.99798 | -0.038547 | 0.4 | 1 | 1.1 | 0.9
8 | 1 | 0 | 0 | 0 | 0 | 1 | 0.98697 | -0.24992 | 0.4 | 1 | 1.1 | 0.9
20 | 1 | 0.012937 | 0.0032422 | 0 | 0 | 1 | 0.98755 | -0.23879 | 0.4 | 1 | 1.1 | 0.9
32 | 1 | 0 | 0 | 0 | 0 | 1 | 0.98632 | -0.26248 | 0.4 | 1 | 1.1 | 0.9
9 | 1 | 0 | 0 | 0 | 0 | 1 | 0.98362 | -0.31502 | 0.4 | 1 | 1.1 | 0.9
33 | 1 | 0.015019 | 0.0037642 | 0 | 0 | 1 | 0.98296 | -0.32799 | 0.4 | 1 | 1.1 | 0.9
30 | 1 | 0.0095994 | 0.0024058 | 0 | 0 | 1 | 0.98436 | -0.30064 | 0.4 | 1 | 1.1 | 0.9
10 | 1 | 0 | 0 | 0 | 0 | 1 | 0.99849 | -0.02877 | 0.4 | 1 | 1.1 | 0.9
16 | 3 | 0.016578 | 0.0041548 | 0 | 0 | 1 | 1 | 0 | 0.4 | 1 | 1.1 | 0.9
11 | 1 | 0 | 0 | 0 | 0 | 1 | 0.99581 | -0.079949 | 0.4 | 1 | 1.1 | 0.9
19 | 1 | 0.020552 | 0.0051507 | 0 | 0 | 1 | 0.99242 | -0.14483 | 0.4 | 1 | 1.1 | 0.9
40 | 1 | 0.026834 | 0.0067252 | 0 | 0 | 1 | 0.99434 | -0.10826 | 0.4 | 1 | 1.1 | 0.9
17 | 1 | 0.013303 | 0.003334 | 0 | 0 | 1 | 0.99234 | -0.14703 | 0.4 | 1 | 1.1 | 0.9
22 | 1 | 0.0052582 | 0.0013178 | 0 | 0 | 1 | 0.99172 | -0.159 | 0.4 | 1 | 1.1 | 0.9
18 | 1 | 0.0081961 | 0.0020541 | 0 | 0 | 1 | 0.98999 | -0.19157 | 0.4 | 1 | 1.1 | 0.9
31 | 1 | 0.0083827 | 0.0021009 | 0 | 0 | 1 | 0.98554 | -0.27767 | 0.4 | 1 | 1.1 | 0.9
37 | 1 | 0.0046108 | 0.0011556 | 0 | 0 | 1 | 0.98235 | -0.33985 | 0.4 | 1 | 1.1 | 0.9
24 | 1 | 0.0040046 | 0.0010037 | 0 | 0 | 1 | 0.99161 | -0.16106 | 0.4 | 1 | 1.1 | 0.9
25 | 1 | 0.0046158 | 0.0011568 | 0 | 0 | 1 | 0.99141 | -0.16497 | 0.4 | 1 | 1.1 | 0.9
26 | 1 | 0.0048176 | 0.0012074 | 0 | 0 | 1 | 0.9913 | -0.16717 | 0.4 | 1 | 1.1 | 0.9
27 | 1 | 0.002125 | 0.00053258 | 0 | 0 | 1 | 0.99124 | -0.16821 | 0.4 | 1 | 1.1 | 0.9
28 | 1 | 0 | 0 | 0 | 0 | 1 | 0.9912 | -0.16899 | 0.4 | 1 | 1.1 | 0.9
29 | 1 | 0 | 0 | 0 | 0 | 1 | 0.99119 | -0.16914 | 0.4 | 1 | 1.1 | 0.9
41 | 1 | 0.0021279 | 0.0005333 | 0 | 0 | 1 | 0.99118 | -0.16952 | 0.4 | 1 | 1.1 | 0.9
35 | 1 | 0.0044279 | 0.0011097 | 0 | 0 | 1 | 0.98198 | -0.34714 | 0.4 | 1 | 1.1 | 0.9
34 | 1 | 0.0070214 | 0.0017597 | 0 | 0 | 1 | 0.98186 | -0.3494 | 0.4 | 1 | 1.1 | 0.9
36 | 1 | 0.0046491 | 0.0011652 | 0 | 0 | 1 | 0.98167 | -0.35315 | 0.4 | 1 | 1.1 | 0.9
38 | 1 | 0.034451 | 0.0086342 | 0 | 0 | 1 | 0.98122 | -0.36202 | 0.4 | 1 | 1.1 | 0.9

## generator_data
GEN_BUS | PG | QG | QMAX | QMIN | VG | MBASE | GEN_STATUS | PMAX | PMIN
16 | 0.31408 | 0.079777 | 10 | -10 | 1 | 100 | 1 | 10 | 0

## branch_data
F_BUS | T_BUS | BR_R | BR_X | BR_B | RATE_A | RATE_B | RATE_C | TAP | SHIFT | BR_STATUS | ANGMIN | ANGMAX | P_in | Q_in | P_out | Q_out
1 | 2 | 0.71155 | 0.45539 | 1.1949e-09 | 0 | 0 | 0 | 0 | 0 | 1 | -90 | 90 | -0.04778 | -0.011979 | 0.047797 | 0.01199
1 | 3 | 0.66061 | 0.42279 | 1.1093e-09 | 0 | 0 | 0 | 0 | 0 | 1 | -90 | 90 | 0.030218 | 0.0075776 | -0.030211 | -0.0075736
2 | 12 | 2.9411 | 1.8823 | 4.939e-09 | 0 | 0 | 0 | 0 | 0 | 1 | -90 | 90 | -0.047797 | -0.01199 | 0.04787 | 0.012036
3 | 13 | 0.24454 | 0.15651 | 4.1065e-10 | 0 | 0 | 0 | 0 | 0 | 1 | -90 | 90 | 0.030211 | 0.0075736 | -0.030209 | -0.0075721
12 | 40 | 0.65387 | 0.41848 | 1.098e-09 | 0 | 0 | 0 | 0 | 0 | 1 | -90 | 90 | 0.083035 | 0.020872 | -0.082986 | -0.020841
12 | 11 | 0.54703 | 0.3501 | 9.1861e-10 | 0 | 0 | 0 | 0 | 0 | 1 | -90 | 90 | -0.1309 | -0.032908 | 0.13101 | 0.032972
13 | 17 | 1.7923 | 1.1471 | 3.0098e-09 | 0 | 0 | 0 | 0 | 0 | 1 | -90 | 90 | 0.013306 | 0.0033359 | -0.013303 | -0.003334
4 | 23 | 1.1047 | 0.70701 | 1.8551e-09 | 0 | 0 | 0 | 0 | 0 | 1 | -90 | 90 | 0.041028 | 0.010294 | -0.041007 | -0.010282
4 | 39 | 1.1124 | 0.71191 | 1.868e-09 | 0 | 0 | 0 | 0 | 0 | 1 | -90 | 90 | -0.041028 | -0.010294 | 0.041048 | 0.010307
23 | 22 | 1.4623 | 0.93585 | 2.4555e-09 | 0 | 0 | 0 | 0 | 0 | 1 | -90 | 90 | 0.022963 | 0.0057592 | -0.022955 | -0.0057541
39 | 40 | 1.7813 | 1.14 | 2.9912e-09 | 0 | 0 | 0 | 0 | 0 | 1 | -90 | 90 | -0.056092 | -0.014077 | 0.056152 | 0.014116
7 | 15 | 0.21986 | 0.14071 | 3.6921e-10 | 0 | 0 | 0 | 0 | 0 | 1 | -90 | 90 | -0.011897 | -0.0029821 | 0.011897 | 0.0029823
7 | 14 | 1.0694 | 0.68441 | 1.7958e-09 | 0 | 0 | 0 | 0 | 0 | 1 | -90 | 90 | 0.011897 | 0.0029821 | -0.011895 | -0.0029813
15 | 10 | 0.82664 | 0.52905 | 1.3882e-09 | 0 | 0 | 0 | 0 | 0 | 1 | -90 | 90 | -0.034279 | -0.0085917 | 0.034289 | 0.0085981
8 | 20 | 0.55164 | 0.35305 | 9.2635e-10 | 0 | 0 | 0 | 0 | 0 | 1 | -90 | 90 | -0.088533 | -0.022332 | 0.088581 | 0.022363
8 | 32 | 0.62117 | 0.39755 | 1.0431e-09 | 0 | 0 | 0 | 0 | 0 | 1 | -90 | 90 | 0.088533 | 0.022332 | -0.08848 | -0.022299
20 | 18 | 2.047 | 1.3101 | 3.4375e-09 | 0 | 0 | 0 | 0 | 0 | 1 | -90 | 90 | -0.10152 | -0.025605 | 0.10175 | 0.025752
32 | 31 | 0.75084 | 0.48054 | 1.2609e-09 | 0 | 0 | 0 | 0 | 0 | 1 | -90 | 90 | 0.08848 | 0.022299 | -0.088416 | -0.022258
9 | 33 | 0.80089 | 0.51257 | 1.3449e-09 | 0 | 0 | 0 | 0 | 0 | 1 | -90 | 90 | 0.070298 | 0.017664 | -0.070254 | -0.017636
9 | 30 | 0.88915 | 0.56905 | 1.4931e-09 | 0 | 0 | 0 | 0 | 0 | 1 | -90 | 90 | -0.070298 | -0.017664 | 0.070346 | 0.017695
33 | 37 | 0.93093 | 0.5958 | 1.5633e-09 | 0 | 0 | 0 | 0 | 0 | 1 | -90 | 90 | 0.055235 | 0.013872 | -0.055204 | -0.013852
30 | 31 | 1.2522 | 0.8014 | 2.1028e-09 | 0 | 0 | 0 | 0 | 0 | 1 | -90 | 90 | -0.079945 | -0.020101 | 0.080033 | 0.020157
10 | 16 | 0.43681 | 0.27956 | 2.2005e-09 | 0 | 0 | 0 | 0 | 0 | 1 | -90 | 90 | -0.29709 | -0.075359 | 0.2975 | 0.075622
10 | 11 | 0.87561 | 0.56039 | 2.9408e-09 | 0 | 0 | 0 | 0 | 0 | 1 | -90 | 90 | 0.2628 | 0.06676 | -0.26216 | -0.066348
11 | 19 | 2.2133 | 1.4165 | 3.7166e-09 | 0 | 0 | 0 | 0 | 0 | 1 | -90 | 90 | 0.13115 | 0.033375 | -0.13074 | -0.033114
19 | 18 | 1.8833 | 1.2053 | 3.1625e-09 | 0 | 0 | 0 | 0 | 0 | 1 | -90 | 90 | 0.11019 | 0.027964 | -0.10994 | -0.027806
22 | 24 | 0.51243 | 0.32796 | 8.6051e-10 | 0 | 0 | 0 | 0 | 0 | 1 | -90 | 90 | 0.017697 | 0.0044363 | -0.017695 | -0.0044352
37 | 35 | 0.62306 | 0.39876 | 1.0463e-09 | 0 | 0 | 0 | 0 | 0 | 1 | -90 | 90 | 0.050593 | 0.012697 | -0.050575 | -0.012686
24 | 25 | 1.2589 | 0.80567 | 2.114e-09 | 0 | 0 | 0 | 0 | 0 | 1 | -90 | 90 | 0.01369 | 0.0034316 | -0.013688 | -0.0034301
25 | 26 | 1.0697 | 0.6846 | 1.7963e-09 | 0 | 0 | 0 | 0 | 0 | 1 | -90 | 90 | 0.0090718 | 0.0022733 | -0.0090709 | -0.0022729
26 | 27 | 1.0736 | 0.68708 | 1.8028e-09 | 0 | 0 | 0 | 0 | 0 | 1 | -90 | 90 | 0.0042532 | 0.0010655 | -0.004253 | -0.0010655
27 | 28 | 1.6203 | 1.037 | 2.7209e-09 | 0 | 0 | 0 | 0 | 0 | 1 | -90 | 90 | 0.002128 | 0.00053294 | -0.0021279 | -0.00053315
28 | 29 | 0.3132 | 0.20045 | 5.2595e-10 | 0 | 0 | 0 | 0 | 0 | 1 | -90 | 90 | 0.0021279 | 0.00053315 | -0.0021279 | -0.0005332
29 | 41 | 0.76719 | 0.491 | 1.2883e-09 | 0 | 0 | 0 | 0 | 0 | 1 | -90 | 90 | 0.0021279 | 0.0005332 | -0.0021279 | -0.0005333
35 | 34 | 0.21228 | 0.13586 | 3.5648e-10 | 0 | 0 | 0 | 0 | 0 | 1 | -90 | 90 | 0.046147 | 0.011576 | -0.046142 | -0.011573
34 | 36 | 0.41387 | 0.26488 | 6.95e-10 | 0 | 0 | 0 | 0 | 0 | 1 | -90 | 90 | 0.039121 | 0.009813 | -0.039114 | -0.0098086
36 | 38 | 1.1114 | 0.71127 | 1.8663e-09 | 0 | 0 | 0 | 0 | 0 | 1 | -90 | 90 | 0.034465 | 0.0086434 | -0.03445 | -0.0086343