## bus_data
BUS_I | BUS_TYPE | Pd | Qd | Gs | Bs | area | Vm | Va | baseKV | zone | Vmax | Vmin
1 | 1 | 0.012144 | 0.0030436 | 0 | 0 | 1 | 0.98347 | -0.31794 | 0.4 | 1 | 1.1 | 0.9
2 | 1 | 0.013703 | 0.0034342 | 0 | 0 | 1 | 0.9837 | -0.31344 | 0.4 | 1 | 1.1 | 0.9
4 | 1 | 0 | 0 | 0 | 0 | 1 | 0.98391 | -0.30938 | 0.4 | 1 | 1.1 | 0.9
9 | 1 | 0 | 0 | 0 | 0 | 1 | 0.98293 | -0.32844 | 0.4 | 1 | 1.1 | 0.9
19 | 1 | 0.028901 | 0.0072433 | 0 | 0 | 1 | 0.98539 | -0.28057 | 0.4 | 1 | 1.1 | 0.9
5 | 1 | 0 | 0 | 0 | 0 | 1 | 0.99224 | -0.148 | 0.4 | 1 | 1.1 | 0.9
18 | 1 | 0 | 0 | 0 | 0 | 1 | 0.98918 | -0.20712 | 0.4 | 1 | 1.1 | 0.9
41 | 1 | 0.0092904 | 0.0023284 | 0 | 0 | 1 | 0.9956 | -0.083688 | 0.4 | 1 | 1.1 | 0.9
6 | 1 | 0 | 0 | 0 | 0 | 1 | 0.9984 | -0.030494 | 0.4 | 1 | 1.1 | 0.9
27 | 1 | 0.0107 | 0.0026816 | 0 | 0 | 1 | 0.99691 | -0.059111 | 0.4 | 1 | 1.1 | 0.9
28 | 1 | 0.016386 | 0.0041067 | 0 | 0 | 1 | 0.99729 | -0.05151 | 0.4 | 1 | 1.1 | 0.9
26 | 3 | 0.014467 | 0.0036257 | 0 | 0 | 1 | 1 | 0 | 0.4 | 1 | 1.1 | 0.9
13 | 1 | 0 | 0 | 0 | 0 | 1 | 0.98233 | -0.34018 | 0.4 | 1 | 1.1 | 0.9
20 | 1 | 0.016864 | 0.0042266 | 0 | 0 | 1 | 0.98268 | -0.33346 | 0.4 | 1 | 1.1 | 0.9
10 | 1 | 0 | 0 | 0 | 0 | 1 | 0.98887 | -0.21307 | 0.4 | 1 | 1.1 | 0.9
12 | 1 | 0 | 0 | 0 | 0 | 1 | 0.99825 | -0.033403 | 0.4 | 1 | 1.1 | 0.9
29 | 1 | 0.013983 | 0.0035044 | 0 | 0 | 1 | 0.99788 | -0.040635 | 0.4 | 1 | 1.1 | 0.9
30 | 1 | 0.017654 | 0.0044245 | 0 | 0 | 1 | 0.99706 | -0.056365 | 0.4 | 1 | 1.1 | 0.9
22 | 1 | 0.015326 | 0.003841 | 0 | 0 | 1 | 0.98209 | -0.34488 | 0.4 | 1 | 1.1 | 0.9
14 | 1 | 0 | 0 | 0 | 0 | 1 | 0.99117 | -0.16999 | 0.4 | 1 | 1.1 | 0.9
25 | 1 | 0.018309 | 0.0045887 | 0 | 0 | 1 | 0.99137 | -0.16613 | 0.4 | 1 | 1.1 | 0.9
24 | 1 | 0.0074555 | 0.0018685 | 0 | 0 | 1 | 0.99102 | -0.17286 | 0.4 | 1 | 1.1 | 0.9
16 | 1 | 0 | 0 | 0 | 0 | 1 | 0.99182 | -0.15726 | 0.4 | 1 | 1.1 | 0.9
17 | 1 | 0 | 0 | 0 | 0 | 1 | 0.99252 | -0.14379 | 0.4 | 1 | 1.1 | 0.9
35 | 1 | 0.014864 | 0.0037253 | 0 | 0 | 1 | 0.99206 | -0.15278 | 0.4 | 1 | 1.1 | 0.9
32 | 1 | 0.022642 | 0.0056747 | 0 | 0 | 1 | 0.9931 | -0.13257 | 0.4 | 1 | 1.1 | 0.9
43 | 1 | 0.014766 | 0.0037006 | 0 | 0 | 1 | 0.9874 | -0.2416 | 0.4 | 1 | 1.1 | 0.9
36 | 1 | 0.011824 | 0.0029633 | 0 | 0 | 1 | 0.9966 | -0.065033 | 0.4 | 1 | 1.1 | 0.9
21 | 1 | 0.015006 | 0.0037608 | 0 | 0 | 1 | 0.9824 | -0.33888 | 0.4 | 1 | 1.1 | 0.9
42 | 1 | 0.013465 | 0.0033747 | 0 | 0 | 1 | 0.98715 | -0.24653 | 0.4 | 1 | 1.1 | 0.9
34 | 1 | 0 | 0 | 0 | 0 | 1 | 0.99581 | -0.080235 | 0.4 | 1 | 1.1 | 0.9
23 | 1 | 0.0049096 | 0.0012305 | 0 | 0 | 1 | 0.99091 | -0.17497 | 0.4 | 1 | 1.1 | 0.9
40 | 1 | 0.010392 | 0.0026044 | 0 | 0 | 1 | 0.99614 | -0.074033 | 0.4 | 1 | 1.1 | 0.9
38 | 1 | 0.012806 | 0.0032094 | 0 | 0 | 1 | 0.99621 | -0.072624 | 0.4 | 1 | 1.1 | 0.9
31 | 1 | 0.014072 | 0.0035269 | 0 | 0 | 1 | 0.99311 | -0.1323 | 0.4 | 1 | 1.1 | 0.9
37 | 1 | 0.010858 | 0.0027214 | 0 | 0 | 1 | 0.99639 | -0.069162 | 0.4 | 1 | 1.1 | 0.9
39 | 1 | 0.006173 | 0.0015471 | 0 | 0 | 1 | 0.99565 | -0.083319 | 0.4 | 1 | 1.1 | 0.9
33 | 1 | 0.0036403 | 0.00091235 | 0 | 0 | 1 | 0.99419 | -0.11149 | 0.4 | 1 | 1.1 | 0.9

## generator_data
GEN_BUS | PG | QG | QMAX | QMIN | VG | MBASE | GEN_STATUS | PMAX | PMIN
26 | 0.35347 | 0.089694 | 10 | -10 | 1 | 100 | 1 | 10 | 0

## branch_data
F_BUS | T_BUS | BR_R | BR_X | BR_B | RATE_A | RATE_B | RATE_C | TAP | SHIFT | BR_STATUS | ANGMIN | ANGMAX | P_in | Q_in | P_out | Q_out
1 | 2 | 1.6063 | 1.028 | 2.6974e-09 | 0 | 0 | 0 | 0 | 0 | 1 | -90 | 90 | -0.012144 | -0.0030436 | 0.012146 | 0.003045
2 | 4 | 0.68185 | 0.43638 | 1.145e-09 | 0 | 0 | 0 | 0 | 0 | 1 | -90 | 90 | -0.025849 | -0.0064793 | 0.025854 | 0.0064824
4 | 9 | 1.7501 | 1.1201 | 2.9389e-09 | 0 | 0 | 0 | 0 | 0 | 1 | -90 | 90 | 0.047262 | 0.01187 | -0.047219 | -0.011842
4 | 19 | 1.7138 | 1.0968 | 2.8779e-09 | 0 | 0 | 0 | 0 | 0 | 1 | -90 | 90 | -0.073116 | -0.018352 | 0.073217 | 0.018416
9 | 13 | 3.3159 | 2.1222 | 5.5684e-09 | 0 | 0 | 0 | 0 | 0 | 1 | -90 | 90 | 0.015338 | 0.003848 | -0.015329 | -0.0038431
9 | 20 | 0.68246 | 0.43678 | 1.146e-09 | 0 | 0 | 0 | 0 | 0 | 1 | -90 | 90 | 0.031881 | 0.0079945 | -0.031874 | -0.0079897
19 | 10 | 2.892 | 1.8509 | 4.8564e-09 | 0 | 0 | 0 | 0 | 0 | 1 | -90 | 90 | -0.10212 | -0.025659 | 0.10245 | 0.02587
5 | 18 | 1.998 | 1.2787 | 3.3551e-09 | 0 | 0 | 0 | 0 | 0 | 1 | -90 | 90 | 0.13113 | 0.033232 | -0.13076 | -0.032995
5 | 41 | 2.1875 | 1.4 | 3.6734e-09 | 0 | 0 | 0 | 0 | 0 | 1 | -90 | 90 | -0.13113 | -0.033232 | 0.13154 | 0.033492
18 | 43 | 5.346 | 3.4215 | 8.9774e-09 | 0 | 0 | 0 | 0 | 0 | 1 | -90 | 90 | 0.02828 | 0.0071059 | -0.028234 | -0.0070771
18 | 10 | 0.25586 | 0.16375 | 4.2966e-10 | 0 | 0 | 0 | 0 | 0 | 1 | -90 | 90 | 0.10248 | 0.025889 | -0.10245 | -0.02587
41 | 28 | 1.0268 | 0.65713 | 1.7242e-09 | 0 | 0 | 0 | 0 | 0 | 1 | -90 | 90 | -0.14083 | -0.03582 | 0.14104 | 0.03596
6 | 27 | 2.2565 | 1.4442 | 3.7893e-09 | 0 | 0 | 0 | 0 | 0 | 1 | -90 | 90 | 0.056681 | 0.014244 | -0.056603 | -0.014195
6 | 28 | 0.60179 | 0.38514 | 2.0211e-09 | 0 | 0 | 0 | 0 | 0 | 1 | -90 | 90 | 0.15759 | 0.040168 | -0.15743 | -0.040066
6 | 26 | 0.64236 | 0.41111 | 2.1574e-09 | 0 | 0 | 0 | 0 | 0 | 1 | -90 | 90 | -0.21427 | -0.054413 | 0.21459 | 0.054614
27 | 36 | 0.57476 | 0.36785 | 9.6518e-10 | 0 | 0 | 0 | 0 | 0 | 1 | -90 | 90 | 0.045904 | 0.011514 | -0.045891 | -0.011505
26 | 12 | 1.2082 | 0.77323 | 2.0289e-09 | 0 | 0 | 0 | 0 | 0 | 1 | -90 | 90 | 0.12441 | 0.031454 | -0.12421 | -0.031327
13 | 22 | 1.3253 | 0.84818 | 2.2255e-09 | 0 | 0 | 0 | 0 | 0 | 1 | -90 | 90 | 0.015329 | 0.0038431 | -0.015326 | -0.0038411
20 | 21 | 1.5646 | 1.0014 | 2.6274e-09 | 0 | 0 | 0 | 0 | 0 | 1 | -90 | 90 | 0.01501 | 0.0037631 | -0.015006 | -0.0037609
12 | 29 | 2.3092 | 1.4779 | 3.8778e-09 | 0 | 0 | 0 | 0 | 0 | 1 | -90 | 90 | 0.013987 | 0.0035071 | -0.013983 | -0.0035044
12 | 30 | 0.93359 | 0.5975 | 1.5678e-09 | 0 | 0 | 0 | 0 | 0 | 1 | -90 | 90 | 0.11023 | 0.02782 | -0.11011 | -0.027742
30 | 34 | 1.1538 | 0.73841 | 1.9375e-09 | 0 | 0 | 0 | 0 | 0 | 1 | -90 | 90 | 0.092451 | 0.023318 | -0.092346 | -0.02325
14 | 25 | 1.3749 | 0.87997 | 2.3089e-09 | 0 | 0 | 0 | 0 | 0 | 1 | -90 | 90 | -0.012367 | -0.0030999 | 0.01237 | 0.0031011
14 | 24 | 1.0231 | 0.65476 | 1.718e-09 | 0 | 0 | 0 | 0 | 0 | 1 | -90 | 90 | 0.012367 | 0.0030999 | -0.012366 | -0.003099
25 | 16 | 1.2744 | 0.81563 | 2.1401e-09 | 0 | 0 | 0 | 0 | 0 | 1 | -90 | 90 | -0.030678 | -0.0076898 | 0.030691 | 0.0076979
24 | 23 | 1.8896 | 1.2093 | 3.1731e-09 | 0 | 0 | 0 | 0 | 0 | 1 | -90 | 90 | 0.0049101 | 0.0012305 | -0.0049096 | -0.0012305
16 | 17 | 1.9365 | 1.2394 | 3.252e-09 | 0 | 0 | 0 | 0 | 0 | 1 | -90 | 90 | -0.030691 | -0.0076979 | 0.030711 | 0.0077102
17 | 35 | 2.668 | 1.7075 | 4.4803e-09 | 0 | 0 | 0 | 0 | 0 | 1 | -90 | 90 | 0.01487 | 0.0037289 | -0.014864 | -0.0037253
17 | 32 | 1.0882 | 0.69645 | 1.8274e-09 | 0 | 0 | 0 | 0 | 0 | 1 | -90 | 90 | -0.045582 | -0.011439 | 0.045606 | 0.011455
32 | 31 | 0.018056 | 0.011556 | 3.032e-11 | 0 | 0 | 0 | 0 | 0 | 1 | -90 | 90 | -0.068248 | -0.017129 | 0.068249 | 0.01713
43 | 42 | 1.599 | 1.0233 | 2.6851e-09 | 0 | 0 | 0 | 0 | 0 | 1 | -90 | 90 | 0.013468 | 0.0033765 | -0.013465 | -0.0033747
36 | 37 | 0.53965 | 0.34538 | 9.0622e-10 | 0 | 0 | 0 | 0 | 0 | 1 | -90 | 90 | 0.034067 | 0.0085421 | -0.03406 | -0.0085379
34 | 39 | 2.2201 | 1.4209 | 3.7282e-09 | 0 | 0 | 0 | 0 | 0 | 1 | -90 | 90 | 0.0061739 | 0.0015473 | -0.006173 | -0.0015471
34 | 33 | 1.6147 | 1.0334 | 2.7116e-09 | 0 | 0 | 0 | 0 | 0 | 1 | -90 | 90 | 0.086172 | 0.021703 | -0.086043 | -0.021621
40 | 38 | 0.60308 | 0.38597 | 1.0127e-09 | 0 | 0 | 0 | 0 | 0 | 1 | -90 | 90 | -0.010392 | -0.0026044 | 0.010392 | 0.0026048
38 | 37 | 0.66398 | 0.42495 | 1.115e-09 | 0 | 0 | 0 | 0 | 0 | 1 | -90 | 90 | -0.023198 | -0.0058142 | 0.023202 | 0.0058165
31 | 33 | 1.1194 | 0.71642 | 1.8798e-09 | 0 | 0 | 0 | 0 | 0 | 1 | -90 | 90 | -0.082321 | -0.020657 | 0.082403 | 0.020709