## bus_data
BUS_I | BUS_TYPE | Pd | Qd | Gs | Bs | area | Vm | Va | baseKV | zone | Vmax | Vmin
1 | 1 | 0.025247 | 0.0063274 | 0 | 0 | 1 | 0.99882 | -0.022632 | 0.4 | 1 | 1.1 | 0.9
2 | 1 | 0.029115 | 0.007297 | 0 | 0 | 1 | 0.99874 | -0.024272 | 0.4 | 1 | 1.1 | 0.9
3 | 1 | 0.029447 | 0.00738 | 0 | 0 | 1 | 0.99961 | -0.0075294 | 0.4 | 1 | 1.1 | 0.9
4 | 1 | 0.025957 | 0.0065054 | 0 | 0 | 1 | 0.9975 | -0.047959 | 0.4 | 1 | 1.1 | 0.9
5 | 3 | 0.016001 | 0.0040102 | 0 | 0 | 1 | 1 | 0 | 0.4 | 1 | 1.1 | 0.9
6 | 1 | 0.062202 | 0.015589 | 0 | 0 | 1 | 0.99718 | -0.054118 | 0.4 | 1 | 1.1 | 0.9
7 | 1 | 0.029109 | 0.0072953 | 0 | 0 | 1 | 0.99786 | -0.040903 | 0.4 | 1 | 1.1 | 0.9
8 | 1 | 0.025968 | 0.0065082 | 0 | 0 | 1 | 0.99624 | -0.072378 | 0.4 | 1 | 1.1 | 0.9
20 | 1 | 0 | 0 | 0 | 0 | 1 | 0.99479 | -0.099773 | 0.4 | 1 | 1.1 | 0.9
9 | 1 | 0.061883 | 0.015509 | 0 | 0 | 1 | 0.99616 | -0.073856 | 0.4 | 1 | 1.1 | 0.9
23 | 1 | 0 | 0 | 0 | 0 | 1 | 0.99316 | -0.13136 | 0.4 | 1 | 1.1 | 0.9
26 | 1 | 0.029199 | 0.007318 | 0 | 0 | 1 | 0.99313 | -0.13198 | 0.4 | 1 | 1.1 | 0.9
11 | 1 | 0.025171 | 0.0063085 | 0 | 0 | 1 | 0.99143 | -0.16488 | 0.4 | 1 | 1.1 | 0.9
12 | 1 | 0.0020992 | 0.00052611 | 0 | 0 | 1 | 0.99126 | -0.16807 | 0.4 | 1 | 1.1 | 0.9
13 | 1 | 0 | 0 | 0 | 0 | 1 | 0.99152 | -0.16303 | 0.4 | 1 | 1.1 | 0.9
14 | 1 | 0 | 0 | 0 | 0 | 1 | 0.99124 | -0.16845 | 0.4 | 1 | 1.1 | 0.9
15 | 1 | 0 | 0 | 0 | 0 | 1 | 0.99205 | -0.15278 | 0.4 | 1 | 1.1 | 0.9
24 | 1 | 0 | 0 | 0 | 0 | 1 | 0.99117 | -0.16984 | 0.4 | 1 | 1.1 | 0.9
25 | 1 | 0.022399 | 0.0056138 | 0 | 0 | 1 | 0.99223 | -0.14935 | 0.4 | 1 | 1.1 | 0.9
16 | 1 | 0 | 0 | 0 | 0 | 1 | 0.993 | -0.13437 | 0.4 | 1 | 1.1 | 0.9
17 | 1 | 0 | 0 | 0 | 0 | 1 | 0.99081 | -0.17674 | 0.4 | 1 | 1.1 | 0.9
37 | 1 | 0.01066 | 0.0026715 | 0 | 0 | 1 | 0.99086 | -0.17582 | 0.4 | 1 | 1.1 | 0.9
22 | 1 | 0 | 0 | 0 | 0 | 1 | 0.99072 | -0.17843 | 0.4 | 1 | 1.1 | 0.9
19 | 1 | 0 | 0 | 0 | 0 | 1 | 0.99206 | -0.15254 | 0.4 | 1 | 1.1 | 0.9
33 | 1 | 0.025805 | 0.0064674 | 0 | 0 | 1 | 0.99114 | -0.17044 | 0.4 | 1 | 1.1 | 0.9
29 | 1 | 0 | 0 | 0 | 0 | 1 | 0.99243 | -0.14533 | 0.4 | 1 | 1.1 | 0.9
21 | 1 | 0 | 0 | 0 | 0 | 1 | 0.99111 | -0.171 | 0.4 | 1 | 1.1 | 0.9
38 | 1 | 0.001636 | 0.00041003 | 0 | 0 | 1 | 0.99109 | -0.17133 | 0.4 | 1 | 1.1 | 0.9
34 | 1 | 0.0061793 | 0.0015487 | 0 | 0 | 1 | 0.99061 | -0.18062 | 0.4 | 1 | 1.1 | 0.9
31 | 1 | 0.00044532 | 0.00011161 | 0 | 0 | 1 | 0.99267 | -0.14069 | 0.4 | 1 | 1.1 | 0.9
40 | 1 | 0.0021134 | 0.00052966 | 0 | 0 | 1 | 0.99115 | -0.17015 | 0.4 | 1 | 1.1 | 0.9
27 | 1 | 0.029452 | 0.0073815 | 0 | 0 | 1 | 0.99118 | -0.16961 | 0.4 | 1 | 1.1 | 0.9
28 | 1 | 0.0021837 | 0.00054728 | 0 | 0 | 1 | 0.99115 | -0.17027 | 0.4 | 1 | 1.1 | 0.9
30 | 1 | 0.002275 | 0.00057018 | 0 | 0 | 1 | 0.99106 | -0.172 | 0.4 | 1 | 1.1 | 0.9
32 | 1 | 0.0031295 | 0.00078433 | 0 | 0 | 1 | 0.99104 | -0.1724 | 0.4 | 1 | 1.1 | 0.9

## generator_data
GEN_BUS | PG | QG | QMAX | QMIN | VG | MBASE | GEN_STATUS | PMAX | PMIN
5 | 0.46959 | 0.11843 | 10 | -10 | 1 | 100 | 1 | 10 | 0

## branch_data
F_BUS | T_BUS | BR_R | BR_X | BR_B | RATE_A | RATE_B | RATE_C | TAP | SHIFT | BR_STATUS | ANGMIN | ANGMAX | P_in | Q_in | P_out | Q_out
1 | 2 | 0.035741 | 0.022874 | 1.2004e-10 | 0 | 0 | 0 | 0 | 0 | 1 | -90 | 90 | 0.20546 | 0.051626 | -0.20545 | -0.051616
1 | 3 | 0.2934 | 0.18777 | 9.8539e-10 | 0 | 0 | 0 | 0 | 0 | 1 | -90 | 90 | -0.23071 | -0.057954 | 0.23088 | 0.05806
2 | 4 | 0.60095 | 0.38461 | 2.0183e-09 | 0 | 0 | 0 | 0 | 0 | 1 | -90 | 90 | 0.17633 | 0.044319 | -0.17613 | -0.044192
3 | 5 | 0.12985 | 0.083101 | 4.3609e-10 | 0 | 0 | 0 | 0 | 0 | 1 | -90 | 90 | -0.26032 | -0.06544 | 0.26042 | 0.0655
4 | 6 | 0.18302 | 0.11714 | 6.1469e-10 | 0 | 0 | 0 | 0 | 0 | 1 | -90 | 90 | 0.15018 | 0.037686 | -0.15013 | -0.037658
5 | 7 | 0.95351 | 0.61024 | 3.2024e-09 | 0 | 0 | 0 | 0 | 0 | 1 | -90 | 90 | 0.19317 | 0.048917 | -0.19279 | -0.048675
6 | 8 | 0.92551 | 0.59233 | 1.5542e-09 | 0 | 0 | 0 | 0 | 0 | 1 | -90 | 90 | 0.087932 | 0.022069 | -0.087855 | -0.02202
7 | 20 | 1.6094 | 1.03 | 5.4051e-09 | 0 | 0 | 0 | 0 | 0 | 1 | -90 | 90 | 0.16368 | 0.041379 | -0.16322 | -0.041085
8 | 9 | 0.1063 | 0.068033 | 1.7851e-10 | 0 | 0 | 0 | 0 | 0 | 1 | -90 | 90 | 0.061887 | 0.015512 | -0.061883 | -0.015509
20 | 23 | 1.7455 | 1.1172 | 2.9312e-09 | 0 | 0 | 0 | 0 | 0 | 1 | -90 | 90 | 0.080405 | 0.020256 | -0.080284 | -0.020179
20 | 26 | 1.7261 | 1.1047 | 2.8986e-09 | 0 | 0 | 0 | 0 | 0 | 1 | -90 | 90 | 0.082814 | 0.020829 | -0.082687 | -0.020748
23 | 31 | 0.51438 | 0.3292 | 8.6378e-10 | 0 | 0 | 0 | 0 | 0 | 1 | -90 | 90 | 0.080284 | 0.020179 | -0.080248 | -0.020156
26 | 16 | 0.19766 | 0.1265 | 3.3193e-10 | 0 | 0 | 0 | 0 | 0 | 1 | -90 | 90 | 0.053487 | 0.01343 | -0.053481 | -0.013426
11 | 12 | 2.4005 | 1.5363 | 4.0311e-09 | 0 | 0 | 0 | 0 | 0 | 1 | -90 | 90 | 0.00585 | 0.0014652 | -0.0058491 | -0.001465
11 | 13 | 0.26382 | 0.16885 | 4.4303e-10 | 0 | 0 | 0 | 0 | 0 | 1 | -90 | 90 | -0.031021 | -0.0077736 | 0.031024 | 0.0077754
12 | 14 | 0.43812 | 0.2804 | 7.3572e-10 | 0 | 0 | 0 | 0 | 0 | 1 | -90 | 90 | 0.0037499 | 0.00093888 | -0.0037498 | -0.00093891
13 | 15 | 1.4567 | 0.9323 | 2.4462e-09 | 0 | 0 | 0 | 0 | 0 | 1 | -90 | 90 | -0.031024 | -0.0077753 | 0.031039 | 0.0077848
14 | 24 | 1.6322 | 1.0446 | 2.7409e-09 | 0 | 0 | 0 | 0 | 0 | 1 | -90 | 90 | 0.0037498 | 0.00093891 | -0.0037496 | -0.00093902
15 | 25 | 0.48751 | 0.31201 | 8.1866e-10 | 0 | 0 | 0 | 0 | 0 | 1 | -90 | 90 | -0.031039 | -0.0077848 | 0.031044 | 0.007788
24 | 40 | 0.65203 | 0.4173 | 1.0949e-09 | 0 | 0 | 0 | 0 | 0 | 1 | -90 | 90 | 0.0021134 | 0.00052958 | -0.0021134 | -0.00052967
24 | 21 | 3.1326 | 2.0048 | 5.2604e-09 | 0 | 0 | 0 | 0 | 0 | 1 | -90 | 90 | 0.0016362 | 0.00040944 | -0.0016361 | -0.0004099
25 | 16 | 1.2384 | 0.7926 | 2.0797e-09 | 0 | 0 | 0 | 0 | 0 | 1 | -90 | 90 | -0.053443 | -0.013402 | 0.053481 | 0.013426
17 | 37 | 0.65367 | 0.41835 | 1.0977e-09 | 0 | 0 | 0 | 0 | 0 | 1 | -90 | 90 | -0.0061804 | -0.001549 | 0.0061807 | 0.001549
17 | 22 | 1.205 | 0.7712 | 2.0235e-09 | 0 | 0 | 0 | 0 | 0 | 1 | -90 | 90 | 0.0061804 | 0.001549 | -0.0061799 | -0.0015488
37 | 33 | 1.4082 | 0.90124 | 2.3647e-09 | 0 | 0 | 0 | 0 | 0 | 1 | -90 | 90 | -0.01684 | -0.0042206 | 0.016845 | 0.0042231
22 | 34 | 1.5565 | 0.99618 | 2.6138e-09 | 0 | 0 | 0 | 0 | 0 | 1 | -90 | 90 | 0.0061799 | 0.0015488 | -0.0061793 | -0.0015487
19 | 33 | 1.8497 | 1.1838 | 3.1061e-09 | 0 | 0 | 0 | 0 | 0 | 1 | -90 | 90 | 0.042686 | 0.010713 | -0.04265 | -0.01069
19 | 29 | 0.74625 | 0.4776 | 1.2532e-09 | 0 | 0 | 0 | 0 | 0 | 1 | -90 | 90 | -0.042686 | -0.010713 | 0.042701 | 0.010723
29 | 31 | 0.25715 | 0.16457 | 4.3182e-10 | 0 | 0 | 0 | 0 | 0 | 1 | -90 | 90 | -0.079785 | -0.020033 | 0.079803 | 0.020044
29 | 27 | 2.8898 | 1.8495 | 4.8528e-09 | 0 | 0 | 0 | 0 | 0 | 1 | -90 | 90 | 0.037084 | 0.0093103 | -0.037041 | -0.0092834
21 | 38 | 0.87452 | 0.55969 | 1.4686e-09 | 0 | 0 | 0 | 0 | 0 | 1 | -90 | 90 | 0.0016361 | 0.0004099 | -0.001636 | -0.00041003
27 | 28 | 0.38395 | 0.24573 | 6.4476e-10 | 0 | 0 | 0 | 0 | 0 | 1 | -90 | 90 | 0.0075889 | 0.0019019 | -0.0075887 | -0.0019018
28 | 30 | 1.4125 | 0.90401 | 2.372e-09 | 0 | 0 | 0 | 0 | 0 | 1 | -90 | 90 | 0.005405 | 0.0013545 | -0.0054046 | -0.0013545
30 | 32 | 0.56107 | 0.35908 | 9.4218e-10 | 0 | 0 | 0 | 0 | 0 | 1 | -90 | 90 | 0.0031296 | 0.00078428 | -0.0031295 | -0.00078433