## bus_data
BUS_I | BUS_TYPE | Pd | Qd | Gs | Bs | area | Vm | Va | baseKV | zone | Vmax | Vmin
1 | 1 | 0.0082088 | 0.0020573 | 0 | 0 | 1 | 0.99595 | -0.077902 | 0.4 | 1 | 1.1 | 0.9
2 | 1 | 0.0082113 | 0.0020579 | 0 | 0 | 1 | 0.99591 | -0.078608 | 0.4 | 1 | 1.1 | 0.9
3 | 1 | 0.0074096 | 0.001857 | 0 | 0 | 1 | 0.99603 | -0.076308 | 0.4 | 1 | 1.1 | 0.9
5 | 1 | 0.01222 | 0.0030626 | 0 | 0 | 1 | 0.99632 | -0.070622 | 0.4 | 1 | 1.1 | 0.9
15 | 1 | 0 | 0 | 0 | 0 | 1 | 0.99655 | -0.066364 | 0.4 | 1 | 1.1 | 0.9
12 | 1 | 0 | 0 | 0 | 0 | 1 | 0.99687 | -0.060113 | 0.4 | 1 | 1.1 | 0.9
13 | 1 | 0 | 0 | 0 | 0 | 1 | 0.99802 | -0.038059 | 0.4 | 1 | 1.1 | 0.9
34 | 1 | 0.014555 | 0.0036477 | 0 | 0 | 1 | 0.99601 | -0.076646 | 0.4 | 1 | 1.1 | 0.9
16 | 1 | 0 | 0 | 0 | 0 | 1 | 0.99622 | -0.072653 | 0.4 | 1 | 1.1 | 0.9
8 | 1 | 0 | 0 | 0 | 0 | 1 | 0.99802 | -0.037954 | 0.4 | 1 | 1.1 | 0.9
20 | 1 | 0 | 0 | 0 | 0 | 1 | 0.99864 | -0.025984 | 0.4 | 1 | 1.1 | 0.9
6 | 1 | 0.061122 | 0.015319 | 0 | 0 | 1 | 0.99685 | -0.060486 | 0.4 | 1 | 1.1 | 0.9
11 | 1 | 0 | 0 | 0 | 0 | 1 | 0.99487 | -0.098662 | 0.4 | 1 | 1.1 | 0.9
14 | 1 | 0 | 0 | 0 | 0 | 1 | 0.99501 | -0.095978 | 0.4 | 1 | 1.1 | 0.9
26 | 1 | 0.0084147 | 0.0021089 | 0 | 0 | 1 | 0.99477 | -0.10065 | 0.4 | 1 | 1.1 | 0.9
24 | 1 | 0.016042 | 0.0040205 | 0 | 0 | 1 | 0.99786 | -0.040978 | 0.4 | 1 | 1.1 | 0.9
23 | 1 | 0.010378 | 0.0026011 | 0 | 0 | 1 | 0.99556 | -0.085431 | 0.4 | 1 | 1.1 | 0.9
22 | 1 | 0.013425 | 0.0033647 | 0 | 0 | 1 | 0.99491 | -0.097993 | 0.4 | 1 | 1.1 | 0.9
18 | 1 | 0 | 0 | 0 | 0 | 1 | 0.99613 | -0.074332 | 0.4 | 1 | 1.1 | 0.9
32 | 1 | 0.014796 | 0.0037083 | 0 | 0 | 1 | 0.99594 | -0.078119 | 0.4 | 1 | 1.1 | 0.9
17 | 1 | 0 | 0 | 0 | 0 | 1 | 0.99334 | -0.12799 | 0.4 | 1 | 1.1 | 0.9
31 | 1 | 0.058955 | 0.014775 | 0 | 0 | 1 | 0.99202 | -0.15353 | 0.4 | 1 | 1.1 | 0.9
9 | 1 | 0 | 0 | 0 | 0 | 1 | 0.996 | -0.07671 | 0.4 | 1 | 1.1 | 0.9
33 | 1 | 0.017311 | 0.0043384 | 0 | 0 | 1 | 0.996 | -0.076969 | 0.4 | 1 | 1.1 | 0.9
27 | 3 | 0.0087576 | 0.0021949 | 0 | 0 | 1 | 1 | 0 | 0.4 | 1 | 1.1 | 0.9
29 | 1 | 0.052431 | 0.01314 | 0 | 0 | 1 | 0.99834 | -0.031793 | 0.4 | 1 | 1.1 | 0.9
28 | 1 | 0.052272 | 0.013101 | 0 | 0 | 1 | 0.99905 | -0.018229 | 0.4 | 1 | 1.1 | 0.9
25 | 1 | 0.006626 | 0.0016606 | 0 | 0 | 1 | 0.9947 | -0.10202 | 0.4 | 1 | 1.1 | 0.9
30 | 1 | 0.038018 | 0.0095281 | 0 | 0 | 1 | 0.99201 | -0.15359 | 0.4 | 1 | 1.1 | 0.9

## generator_data
GEN_BUS | PG | QG | QMAX | QMIN | VG | MBASE | GEN_STATUS | PMAX | PMIN
27 | 0.41068 | 0.10352 | 10 | -10 | 1 | 100 | 1 | 10 | 0

## branch_data
F_BUS | T_BUS | BR_R | BR_X | BR_B | RATE_A | RATE_B | RATE_C | TAP | SHIFT | BR_STATUS | ANGMIN | ANGMAX | P_in | Q_in | P_out | Q_out
1 | 2 | 0.3823 | 0.24467 | 6.4198e-10 | 0 | 0 | 0 | 0 | 0 | 1 | -90 | 90 | 0.0082116 | 0.0020581 | -0.0082113 | -0.0020579
1 | 3 | 0.43164 | 0.27625 | 7.2485e-10 | 0 | 0 | 0 | 0 | 0 | 1 | -90 | 90 | -0.01642 | -0.0041154 | 0.016422 | 0.0041161
3 | 5 | 1.0613 | 0.67925 | 1.7822e-09 | 0 | 0 | 0 | 0 | 0 | 1 | -90 | 90 | -0.023831 | -0.0059731 | 0.023838 | 0.0059771
5 | 15 | 0.52559 | 0.33638 | 8.826e-10 | 0 | 0 | 0 | 0 | 0 | 1 | -90 | 90 | -0.036057 | -0.0090397 | 0.036065 | 0.0090443
15 | 16 | 0.87152 | 0.55777 | 1.4635e-09 | 0 | 0 | 0 | 0 | 0 | 1 | -90 | 90 | 0.032124 | 0.0080571 | -0.032114 | -0.008051
15 | 12 | 0.40844 | 0.2614 | 6.8588e-10 | 0 | 0 | 0 | 0 | 0 | 1 | -90 | 90 | -0.068189 | -0.017101 | 0.068209 | 0.017114
12 | 13 | 0.80903 | 0.51778 | 1.3586e-09 | 0 | 0 | 0 | 0 | 0 | 1 | -90 | 90 | -0.12169 | -0.030546 | 0.12181 | 0.030628
12 | 34 | 1.3779 | 0.88186 | 2.3139e-09 | 0 | 0 | 0 | 0 | 0 | 1 | -90 | 90 | 0.053477 | 0.013432 | -0.053434 | -0.013405
13 | 20 | 0.39203 | 0.2509 | 6.5833e-10 | 0 | 0 | 0 | 0 | 0 | 1 | -90 | 90 | -0.13786 | -0.03465 | 0.13794 | 0.0347
13 | 24 | 0.8123 | 0.51987 | 1.3641e-09 | 0 | 0 | 0 | 0 | 0 | 1 | -90 | 90 | 0.016044 | 0.0040218 | -0.016042 | -0.0040205
34 | 23 | 1.0051 | 0.64328 | 1.6879e-09 | 0 | 0 | 0 | 0 | 0 | 1 | -90 | 90 | 0.03888 | 0.0097572 | -0.038864 | -0.0097469
16 | 18 | 0.43148 | 0.27615 | 7.2458e-10 | 0 | 0 | 0 | 0 | 0 | 1 | -90 | 90 | 0.017314 | 0.0043405 | -0.017313 | -0.0043397
16 | 32 | 1.643 | 1.0515 | 2.759e-09 | 0 | 0 | 0 | 0 | 0 | 1 | -90 | 90 | 0.0148 | 0.0037105 | -0.014796 | -0.0037083
8 | 20 | 0.87489 | 0.55993 | 1.4692e-09 | 0 | 0 | 0 | 0 | 0 | 1 | -90 | 90 | -0.061188 | -0.01536 | 0.061223 | 0.015383
8 | 6 | 1.6439 | 1.0521 | 2.7606e-09 | 0 | 0 | 0 | 0 | 0 | 1 | -90 | 90 | 0.061188 | 0.01536 | -0.061122 | -0.015319
20 | 27 | 0.58528 | 0.37458 | 1.9657e-09 | 0 | 0 | 0 | 0 | 0 | 1 | -90 | 90 | -0.19916 | -0.050083 | 0.19941 | 0.050241
11 | 14 | 0.79178 | 0.50674 | 1.3296e-09 | 0 | 0 | 0 | 0 | 0 | 1 | -90 | 90 | -0.015042 | -0.0037705 | 0.015044 | 0.0037716
11 | 26 | 0.58534 | 0.37462 | 9.8294e-10 | 0 | 0 | 0 | 0 | 0 | 1 | -90 | 90 | 0.015042 | 0.0037705 | -0.015041 | -0.0037697
14 | 23 | 1.6451 | 1.0528 | 2.7625e-09 | 0 | 0 | 0 | 0 | 0 | 1 | -90 | 90 | -0.028471 | -0.007137 | 0.028485 | 0.0071458
14 | 22 | 0.66593 | 0.42619 | 1.1183e-09 | 0 | 0 | 0 | 0 | 0 | 1 | -90 | 90 | 0.013426 | 0.0033654 | -0.013425 | -0.0033647
26 | 25 | 0.9199 | 0.58873 | 1.5448e-09 | 0 | 0 | 0 | 0 | 0 | 1 | -90 | 90 | 0.0066264 | 0.0016607 | -0.006626 | -0.0016606
18 | 33 | 0.67748 | 0.43359 | 1.1377e-09 | 0 | 0 | 0 | 0 | 0 | 1 | -90 | 90 | 0.017313 | 0.0043397 | -0.017311 | -0.0043384
17 | 31 | 1.1631 | 0.74436 | 1.9531e-09 | 0 | 0 | 0 | 0 | 0 | 1 | -90 | 90 | 0.097091 | 0.024379 | -0.096973 | -0.024304
17 | 9 | 2.3451 | 1.5009 | 3.9381e-09 | 0 | 0 | 0 | 0 | 0 | 1 | -90 | 90 | -0.097091 | -0.024379 | 0.097329 | 0.024531
31 | 30 | 0.0076889 | 0.0049209 | 1.2912e-11 | 0 | 0 | 0 | 0 | 0 | 1 | -90 | 90 | 0.038018 | 0.0095282 | -0.038018 | -0.0095282
9 | 29 | 2.0644 | 1.3212 | 3.4667e-09 | 0 | 0 | 0 | 0 | 0 | 1 | -90 | 90 | -0.097329 | -0.024531 | 0.097539 | 0.024665
27 | 28 | 0.40477 | 0.25905 | 1.3594e-09 | 0 | 0 | 0 | 0 | 0 | 1 | -90 | 90 | 0.20252 | 0.051081 | -0.20234 | -0.050968
29 | 28 | 0.40586 | 0.25975 | 1.3631e-09 | 0 | 0 | 0 | 0 | 0 | 1 | -90 | 90 | -0.14997 | -0.037805 | 0.15007 | 0.037868