## bus_data
BUS_I | BUS_TYPE | Pd | Qd | Gs | Bs | area | Vm | Va | baseKV | zone | Vmax | Vmin
1 | 1 | 0.0065286 | 0.0016362 | 0 | 0 | 1 | 0.9931 | -0.13204 | 0.4 | 1 | 1.1 | 0.9
2 | 1 | 0.0066876 | 0.0016761 | 0 | 0 | 1 | 0.9923 | -0.14755 | 0.4 | 1 | 1.1 | 0.9
3 | 1 | 0 | 0 | 0 | 0 | 1 | 0.99363 | -0.1219 | 0.4 | 1 | 1.1 | 0.9
4 | 1 | 0.0050459 | 0.0012646 | 0 | 0 | 1 | 0.9916 | -0.161 | 0.4 | 1 | 1.1 | 0.9
5 | 1 | 0.0050438 | 0.0012641 | 0 | 0 | 1 | 0.99479 | -0.099674 | 0.4 | 1 | 1.1 | 0.9
30 | 1 | 0 | 0 | 0 | 0 | 1 | 0.9899 | -0.19397 | 0.4 | 1 | 1.1 | 0.9
57 | 1 | 0.063923 | 0.016021 | 0 | 0 | 1 | 0.99574 | -0.081471 | 0.4 | 1 | 1.1 | 0.9
8 | 1 | 0 | 0 | 0 | 0 | 1 | 0.98887 | -0.21387 | 0.4 | 1 | 1.1 | 0.9
13 | 1 | 0 | 0 | 0 | 0 | 1 | 0.98892 | -0.21289 | 0.4 | 1 | 1.1 | 0.9
62 | 1 | 0.013546 | 0.0033949 | 0 | 0 | 1 | 0.98874 | -0.21639 | 0.4 | 1 | 1.1 | 0.9
9 | 1 | 0 | 0 | 0 | 0 | 1 | 0.9897 | -0.1978 | 0.4 | 1 | 1.1 | 0.9
14 | 1 | 0 | 0 | 0 | 0 | 1 | 0.98924 | -0.20669 | 0.4 | 1 | 1.1 | 0.9
59 | 1 | 0.011472 | 0.0028753 | 0 | 0 | 1 | 0.98927 | -0.20612 | 0.4 | 1 | 1.1 | 0.9
10 | 1 | 0 | 0 | 0 | 0 | 1 | 0.98921 | -0.20732 | 0.4 | 1 | 1.1 | 0.9
50 | 1 | 0.0071371 | 0.0017887 | 0 | 0 | 1 | 0.98871 | -0.21691 | 0.4 | 1 | 1.1 | 0.9
12 | 1 | 0 | 0 | 0 | 0 | 1 | 0.98928 | -0.2059 | 0.4 | 1 | 1.1 | 0.9
29 | 1 | 0 | 0 | 0 | 0 | 1 | 0.98936 | -0.20445 | 0.4 | 1 | 1.1 | 0.9
60 | 1 | 0.0059357 | 0.0014876 | 0 | 0 | 1 | 0.98914 | -0.20868 | 0.4 | 1 | 1.1 | 0.9
65 | 1 | 0.0046055 | 0.0011542 | 0 | 0 | 1 | 0.98868 | -0.21754 | 0.4 | 1 | 1.1 | 0.9
42 | 1 | 0.01521 | 0.0038119 | 0 | 0 | 1 | 0.989 | -0.21138 | 0.4 | 1 | 1.1 | 0.9
15 | 1 | 0 | 0 | 0 | 0 | 1 | 0.99219 | -0.15011 | 0.4 | 1 | 1.1 | 0.9
18 | 1 | 0 | 0 | 0 | 0 | 1 | 0.99174 | -0.15871 | 0.4 | 1 | 1.1 | 0.9
41 | 1 | 0.0089115 | 0.0022334 | 0 | 0 | 1 | 0.99273 | -0.13972 | 0.4 | 1 | 1.1 | 0.9
16 | 1 | 0 | 0 | 0 | 0 | 1 | 0.99303 | -0.13386 | 0.4 | 1 | 1.1 | 0.9
39 | 1 | 0.0088903 | 0.0022281 | 0 | 0 | 1 | 0.99278 | -0.13867 | 0.4 | 1 | 1.1 | 0.9
40 | 1 | 0.016215 | 0.0040638 | 0 | 0 | 1 | 0.99354 | -0.124 | 0.4 | 1 | 1.1 | 0.9
66 | 1 | 0.023051 | 0.0057771 | 0 | 0 | 1 | 0.99136 | -0.16613 | 0.4 | 1 | 1.1 | 0.9
19 | 1 | 0 | 0 | 0 | 0 | 1 | 0.98745 | -0.24147 | 0.4 | 1 | 1.1 | 0.9
48 | 1 | 0.0053327 | 0.0013365 | 0 | 0 | 1 | 0.98736 | -0.24328 | 0.4 | 1 | 1.1 | 0.9
23 | 1 | 0 | 0 | 0 | 0 | 1 | 0.98829 | -0.22521 | 0.4 | 1 | 1.1 | 0.9
47 | 1 | 0.005285 | 0.0013246 | 0 | 0 | 1 | 0.98737 | -0.24298 | 0.4 | 1 | 1.1 | 0.9
22 | 1 | 0 | 0 | 0 | 0 | 1 | 0.9942 | -0.11119 | 0.4 | 1 | 1.1 | 0.9
25 | 1 | 0 | 0 | 0 | 0 | 1 | 0.99447 | -0.10591 | 0.4 | 1 | 1.1 | 0.9
24 | 1 | 0 | 0 | 0 | 0 | 1 | 0.99537 | -0.088578 | 0.4 | 1 | 1.1 | 0.9
27 | 1 | 0 | 0 | 0 | 0 | 1 | 0.99688 | -0.059535 | 0.4 | 1 | 1.1 | 0.9
32 | 1 | 0.03522 | 0.0088271 | 0 | 0 | 1 | 0.99481 | -0.099385 | 0.4 | 1 | 1.1 | 0.9
36 | 1 | 0.0096852 | 0.0024274 | 0 | 0 | 1 | 0.99398 | -0.11557 | 0.4 | 1 | 1.1 | 0.9
26 | 1 | 0 | 0 | 0 | 0 | 1 | 0.98488 | -0.29134 | 0.4 | 1 | 1.1 | 0.9
31 | 1 | 0 | 0 | 0 | 0 | 1 | 0.98516 | -0.28596 | 0.4 | 1 | 1.1 | 0.9
46 | 1 | 0.013983 | 0.0035044 | 0 | 0 | 1 | 0.98471 | -0.29479 | 0.4 | 1 | 1.1 | 0.9
55 | 3 | 0.0099015 | 0.0024815 | 0 | 0 | 1 | 1 | 0 | 0.4 | 1 | 1.1 | 0.9
37 | 1 | 0.00489 | 0.0012256 | 0 | 0 | 1 | 0.98925 | -0.20649 | 0.4 | 1 | 1.1 | 0.9
51 | 1 | 0.01577 | 0.0039522 | 0 | 0 | 1 | 0.98544 | -0.28058 | 0.4 | 1 | 1.1 | 0.9
64 | 1 | 0.011074 | 0.0027755 | 0 | 0 | 1 | 0.98852 | -0.22077 | 0.4 | 1 | 1.1 | 0.9
63 | 1 | 0.010984 | 0.0027528 | 0 | 0 | 1 | 0.9886 | -0.21909 | 0.4 | 1 | 1.1 | 0.9
58 | 1 | 0.011405 | 0.0028583 | 0 | 0 | 1 | 0.98818 | -0.22728 | 0.4 | 1 | 1.1 | 0.9
61 | 1 | 0.0070007 | 0.0017545 | 0 | 0 | 1 | 0.98904 | -0.21064 | 0.4 | 1 | 1.1 | 0.9
43 | 1 | 0.010793 | 0.0027051 | 0 | 0 | 1 | 0.98884 | -0.21444 | 0.4 | 1 | 1.1 | 0.9
38 | 1 | 0.0096791 | 0.0024258 | 0 | 0 | 1 | 0.99278 | -0.13873 | 0.4 | 1 | 1.1 | 0.9
35 | 1 | 0.03133 | 0.0078521 | 0 | 0 | 1 | 0.99341 | -0.1265 | 0.4 | 1 | 1.1 | 0.9
49 | 1 | 0.0073712 | 0.0018474 | 0 | 0 | 1 | 0.98731 | -0.24413 | 0.4 | 1 | 1.1 | 0.9
33 | 1 | 0.019383 | 0.0048579 | 0 | 0 | 1 | 0.99429 | -0.10953 | 0.4 | 1 | 1.1 | 0.9
45 | 1 | 0.0085361 | 0.0021393 | 0 | 0 | 1 | 0.98448 | -0.2992 | 0.4 | 1 | 1.1 | 0.9
54 | 1 | 0.0073692 | 0.0018469 | 0 | 0 | 1 | 0.99988 | -0.0023147 | 0.4 | 1 | 1.1 | 0.9
34 | 1 | 0.0078405 | 0.001965 | 0 | 0 | 1 | 0.99422 | -0.11084 | 0.4 | 1 | 1.1 | 0.9
52 | 1 | 0.0082555 | 0.002069 | 0 | 0 | 1 | 0.98603 | -0.26894 | 0.4 | 1 | 1.1 | 0.9
44 | 1 | 0.0089655 | 0.002247 | 0 | 0 | 1 | 0.9844 | -0.30076 | 0.4 | 1 | 1.1 | 0.9
53 | 1 | 0.012217 | 0.0030618 | 0 | 0 | 1 | 0.98667 | -0.25653 | 0.4 | 1 | 1.1 | 0.9
56 | 1 | 0.0073357 | 0.0018385 | 0 | 0 | 1 | 0.9874 | -0.24239 | 0.4 | 1 | 1.1 | 0.9

## generator_data
GEN_BUS | PG | QG | QMAX | QMIN | VG | MBASE | GEN_STATUS | PMAX | PMIN
55 | 0.48563 | 0.12319 | 10 | -10 | 1 | 100 | 1 | 10 | 0

## branch_data
F_BUS | T_BUS | BR_R | BR_X | BR_B | RATE_A | RATE_B | RATE_C | TAP | SHIFT | BR_STATUS | ANGMIN | ANGMAX | P_in | Q_in | P_out | Q_out
1 | 2 | 0.3129 | 0.20026 | 2.1018e-09 | 0 | 0 | 0 | 0 | 0 | 1 | -90 | 90 | 0.21993 | 0.055538 | -0.21976 | -0.055433
1 | 3 | 0.19914 | 0.12745 | 1.3376e-09 | 0 | 0 | 0 | 0 | 0 | 1 | -90 | 90 | -0.22646 | -0.057174 | 0.22657 | 0.057244
2 | 4 | 0.27963 | 0.17896 | 1.8783e-09 | 0 | 0 | 0 | 0 | 0 | 1 | -90 | 90 | 0.21308 | 0.053757 | -0.21294 | -0.05367
3 | 5 | 0.43688 | 0.2796 | 2.9345e-09 | 0 | 0 | 0 | 0 | 0 | 1 | -90 | 90 | -0.22657 | -0.057244 | 0.22681 | 0.057399
4 | 30 | 0.70042 | 0.44827 | 2.3524e-09 | 0 | 0 | 0 | 0 | 0 | 1 | -90 | 90 | 0.20789 | 0.052405 | -0.20757 | -0.052196
5 | 57 | 0.35075 | 0.22448 | 2.356e-09 | 0 | 0 | 0 | 0 | 0 | 1 | -90 | 90 | -0.23185 | -0.058663 | 0.23205 | 0.058792
30 | 9 | 0.11293 | 0.072275 | 3.7928e-10 | 0 | 0 | 0 | 0 | 0 | 1 | -90 | 90 | 0.14947 | 0.037614 | -0.14944 | -0.037597
30 | 29 | 0.79261 | 0.50727 | 1.331e-09 | 0 | 0 | 0 | 0 | 0 | 1 | -90 | 90 | 0.058095 | 0.014582 | -0.058066 | -0.014563
57 | 27 | 0.33159 | 0.21222 | 2.2273e-09 | 0 | 0 | 0 | 0 | 0 | 1 | -90 | 90 | -0.29598 | -0.074813 | 0.29629 | 0.075012
8 | 13 | 0.175 | 0.112 | 2.9387e-10 | 0 | 0 | 0 | 0 | 0 | 1 | -90 | 90 | -0.024534 | -0.0061502 | 0.024535 | 0.0061509
8 | 62 | 0.44969 | 0.2878 | 7.5516e-10 | 0 | 0 | 0 | 0 | 0 | 1 | -90 | 90 | 0.024534 | 0.0061502 | -0.024531 | -0.0061484
13 | 65 | 1.3001 | 0.83204 | 2.1832e-09 | 0 | 0 | 0 | 0 | 0 | 1 | -90 | 90 | 0.015685 | 0.0039326 | -0.015681 | -0.0039306
13 | 12 | 0.76294 | 0.48828 | 1.2812e-09 | 0 | 0 | 0 | 0 | 0 | 1 | -90 | 90 | -0.04022 | -0.010084 | 0.040233 | 0.010092
62 | 63 | 1.077 | 0.68928 | 1.8086e-09 | 0 | 0 | 0 | 0 | 0 | 1 | -90 | 90 | 0.010985 | 0.0027535 | -0.010984 | -0.0027528
9 | 14 | 0.76256 | 0.48804 | 1.2805e-09 | 0 | 0 | 0 | 0 | 0 | 1 | -90 | 90 | 0.051193 | 0.012853 | -0.051171 | -0.012839
9 | 59 | 0.37282 | 0.2386 | 6.2606e-10 | 0 | 0 | 0 | 0 | 0 | 1 | -90 | 90 | 0.09825 | 0.024744 | -0.098211 | -0.024719
14 | 42 | 0.7917 | 0.50669 | 1.3295e-09 | 0 | 0 | 0 | 0 | 0 | 1 | -90 | 90 | 0.02601 | 0.0065214 | -0.026005 | -0.0065178
14 | 10 | 0.11055 | 0.07075 | 1.8564e-10 | 0 | 0 | 0 | 0 | 0 | 1 | -90 | 90 | 0.025161 | 0.006318 | -0.02516 | -0.0063175
59 | 58 | 1.0718 | 0.68596 | 1.7999e-09 | 0 | 0 | 0 | 0 | 0 | 1 | -90 | 90 | 0.086739 | 0.021844 | -0.086651 | -0.021788
10 | 50 | 1.6733 | 1.0709 | 2.8098e-09 | 0 | 0 | 0 | 0 | 0 | 1 | -90 | 90 | 0.02516 | 0.0063175 | -0.025149 | -0.0063104
50 | 23 | 2.0201 | 1.2928 | 3.3923e-09 | 0 | 0 | 0 | 0 | 0 | 1 | -90 | 90 | 0.018012 | 0.0045217 | -0.018005 | -0.0045175
12 | 29 | 0.11945 | 0.07645 | 2.0059e-10 | 0 | 0 | 0 | 0 | 0 | 1 | -90 | 90 | -0.053172 | -0.013335 | 0.053176 | 0.013338
12 | 60 | 0.94293 | 0.60347 | 1.5834e-09 | 0 | 0 | 0 | 0 | 0 | 1 | -90 | 90 | 0.012939 | 0.0032433 | -0.012937 | -0.0032424
29 | 37 | 1.827 | 1.1693 | 3.0681e-09 | 0 | 0 | 0 | 0 | 0 | 1 | -90 | 90 | 0.0048905 | 0.0012256 | -0.00489 | -0.0012256
60 | 61 | 1.2304 | 0.78745 | 2.0661e-09 | 0 | 0 | 0 | 0 | 0 | 1 | -90 | 90 | 0.0070013 | 0.0017548 | -0.0070007 | -0.0017545
65 | 64 | 1.2752 | 0.8161 | 2.1413e-09 | 0 | 0 | 0 | 0 | 0 | 1 | -90 | 90 | 0.011076 | 0.0027764 | -0.011074 | -0.0027755
42 | 43 | 1.2425 | 0.79517 | 2.0864e-09 | 0 | 0 | 0 | 0 | 0 | 1 | -90 | 90 | 0.010795 | 0.0027059 | -0.010793 | -0.0027051
15 | 18 | 1.6463 | 1.0536 | 2.7645e-09 | 0 | 0 | 0 | 0 | 0 | 1 | -90 | 90 | 0.023068 | 0.0057878 | -0.023059 | -0.0057821
15 | 41 | 1.9904 | 1.2739 | 3.3424e-09 | 0 | 0 | 0 | 0 | 0 | 1 | -90 | 90 | -0.023068 | -0.0057878 | 0.02308 | 0.0057948
18 | 66 | 1.4181 | 0.90758 | 2.3814e-09 | 0 | 0 | 0 | 0 | 0 | 1 | -90 | 90 | 0.023059 | 0.0057821 | -0.023051 | -0.0057771
41 | 16 | 0.8098 | 0.51827 | 1.3599e-09 | 0 | 0 | 0 | 0 | 0 | 1 | -90 | 90 | -0.031991 | -0.0080283 | 0.032 | 0.0080338
16 | 39 | 1.1443 | 0.73237 | 1.9216e-09 | 0 | 0 | 0 | 0 | 0 | 1 | -90 | 90 | 0.018574 | 0.0046565 | -0.018569 | -0.0046539
16 | 40 | 0.86278 | 0.55218 | 1.4488e-09 | 0 | 0 | 0 | 0 | 0 | 1 | -90 | 90 | -0.050574 | -0.01269 | 0.050598 | 0.012705
39 | 38 | 0.028672 | 0.01835 | 4.8148e-11 | 0 | 0 | 0 | 0 | 0 | 1 | -90 | 90 | 0.0096791 | 0.0024258 | -0.0096791 | -0.0024258
40 | 22 | 0.84951 | 0.54369 | 1.4266e-09 | 0 | 0 | 0 | 0 | 0 | 1 | -90 | 90 | -0.066812 | -0.016769 | 0.066853 | 0.016795
19 | 48 | 0.62224 | 0.39824 | 1.0449e-09 | 0 | 0 | 0 | 0 | 0 | 1 | -90 | 90 | 0.012705 | 0.0031846 | -0.012704 | -0.003184
19 | 23 | 3.9527 | 2.5297 | 6.6377e-09 | 0 | 0 | 0 | 0 | 0 | 1 | -90 | 90 | -0.017991 | -0.0045092 | 0.018005 | 0.0045175
19 | 47 | 1.2468 | 0.79795 | 2.0937e-09 | 0 | 0 | 0 | 0 | 0 | 1 | -90 | 90 | 0.0052854 | 0.0013246 | -0.005285 | -0.0013246
48 | 49 | 0.50665 | 0.32426 | 8.508e-10 | 0 | 0 | 0 | 0 | 0 | 1 | -90 | 90 | 0.0073714 | 0.0018475 | -0.0073711 | -0.0018474
22 | 25 | 0.35062 | 0.2244 | 5.8879e-10 | 0 | 0 | 0 | 0 | 0 | 1 | -90 | 90 | -0.066853 | -0.016795 | 0.06687 | 0.016806
25 | 36 | 1.043 | 0.6675 | 1.7514e-09 | 0 | 0 | 0 | 0 | 0 | 1 | -90 | 90 | 0.041051 | 0.010302 | -0.041032 | -0.01029
25 | 24 | 0.71372 | 0.45678 | 1.1985e-09 | 0 | 0 | 0 | 0 | 0 | 1 | -90 | 90 | -0.10792 | -0.027107 | 0.10801 | 0.027165
24 | 27 | 0.7589 | 0.4857 | 2.5488e-09 | 0 | 0 | 0 | 0 | 0 | 1 | -90 | 90 | -0.1705 | -0.042843 | 0.17074 | 0.042995
24 | 32 | 0.76817 | 0.49163 | 1.29e-09 | 0 | 0 | 0 | 0 | 0 | 1 | -90 | 90 | 0.06249 | 0.015679 | -0.062458 | -0.015658
27 | 55 | 0.57263 | 0.36648 | 3.8464e-09 | 0 | 0 | 0 | 0 | 0 | 1 | -90 | 90 | -0.46703 | -0.11801 | 0.46836 | 0.11886
32 | 33 | 1.6518 | 1.0572 | 2.7738e-09 | 0 | 0 | 0 | 0 | 0 | 1 | -90 | 90 | 0.027238 | 0.0068313 | -0.027224 | -0.0068232
36 | 35 | 1.544 | 0.98818 | 2.5928e-09 | 0 | 0 | 0 | 0 | 0 | 1 | -90 | 90 | 0.031347 | 0.0078623 | -0.03133 | -0.0078521
26 | 31 | 0.74411 | 0.47623 | 1.2496e-09 | 0 | 0 | 0 | 0 | 0 | 1 | -90 | 90 | -0.031493 | -0.0078964 | 0.031502 | 0.0079015
26 | 46 | 0.47571 | 0.30445 | 7.9885e-10 | 0 | 0 | 0 | 0 | 0 | 1 | -90 | 90 | 0.031493 | 0.0078964 | -0.031488 | -0.0078932
31 | 51 | 0.74367 | 0.47595 | 1.2488e-09 | 0 | 0 | 0 | 0 | 0 | 1 | -90 | 90 | -0.031502 | -0.0079015 | 0.03151 | 0.0079065
46 | 45 | 1.0941 | 0.70019 | 1.8372e-09 | 0 | 0 | 0 | 0 | 0 | 1 | -90 | 90 | 0.017506 | 0.0043888 | -0.017502 | -0.0043866
55 | 54 | 1.4077 | 0.90094 | 2.3639e-09 | 0 | 0 | 0 | 0 | 0 | 1 | -90 | 90 | 0.00737 | 0.0018472 | -0.0073692 | -0.0018469
51 | 52 | 1.0728 | 0.68659 | 1.8015e-09 | 0 | 0 | 0 | 0 | 0 | 1 | -90 | 90 | -0.047279 | -0.011859 | 0.047305 | 0.011875
58 | 56 | 0.88088 | 0.56376 | 1.4792e-09 | 0 | 0 | 0 | 0 | 0 | 1 | -90 | 90 | 0.075246 | 0.018929 | -0.075192 | -0.018895
33 | 34 | 0.74118 | 0.47436 | 1.2446e-09 | 0 | 0 | 0 | 0 | 0 | 1 | -90 | 90 | 0.007841 | 0.0019652 | -0.0078405 | -0.001965
45 | 44 | 0.75911 | 0.48583 | 1.2747e-09 | 0 | 0 | 0 | 0 | 0 | 1 | -90 | 90 | 0.0089661 | 0.0022473 | -0.0089654 | -0.002247
52 | 53 | 0.97436 | 0.62359 | 1.6362e-09 | 0 | 0 | 0 | 0 | 0 | 1 | -90 | 90 | -0.055561 | -0.013944 | 0.055594 | 0.013965
53 | 56 | 0.91169 | 0.58348 | 1.531e-09 | 0 | 0 | 0 | 0 | 0 | 1 | -90 | 90 | -0.067811 | -0.017027 | 0.067856 | 0.017056