## bus_data
BUS_I | BUS_TYPE | Pd | Qd | Gs | Bs | area | Vm | Va | baseKV | zone | Vmax | Vmin
1 | 3 | 0.078385 | 0.019645 | 0 | 0 | 1 | 1 | 0 | 0.4 | 1 | 1.1 | 0.9
3 | 1 | 0 | 0 | 0 | 0 | 1 | 0.998 | -0.038063 | 0.4 | 1 | 1.1 | 0.9
5 | 1 | 0.043307 | 0.010854 | 0 | 0 | 1 | 0.99627 | -0.07108 | 0.4 | 1 | 1.1 | 0.9
14 | 1 | 0 | 0 | 0 | 0 | 1 | 0.9951 | -0.093619 | 0.4 | 1 | 1.1 | 0.9
20 | 1 | 0 | 0 | 0 | 0 | 1 | 0.98332 | -0.32144 | 0.4 | 1 | 1.1 | 0.9
23 | 1 | 0 | 0 | 0 | 0 | 1 | 0.98483 | -0.29197 | 0.4 | 1 | 1.1 | 0.9
25 | 1 | 0.066431 | 0.016649 | 0 | 0 | 1 | 0.98261 | -0.33544 | 0.4 | 1 | 1.1 | 0.9
16 | 1 | 0 | 0 | 0 | 0 | 1 | 0.98871 | -0.217 | 0.4 | 1 | 1.1 | 0.9
19 | 1 | 0 | 0 | 0 | 0 | 1 | 0.98921 | -0.20746 | 0.4 | 1 | 1.1 | 0.9
26 | 1 | 0.039726 | 0.0099563 | 0 | 0 | 1 | 0.98837 | -0.22371 | 0.4 | 1 | 1.1 | 0.9
18 | 1 | 0 | 0 | 0 | 0 | 1 | 0.98913 | -0.20884 | 0.4 | 1 | 1.1 | 0.9
35 | 1 | 0.013737 | 0.0034428 | 0 | 0 | 1 | 0.98903 | -0.21086 | 0.4 | 1 | 1.1 | 0.9
17 | 1 | 0 | 0 | 0 | 0 | 1 | 0.99158 | -0.16149 | 0.4 | 1 | 1.1 | 0.9
32 | 1 | 0.007103 | 0.0017802 | 0 | 0 | 1 | 0.99032 | -0.18594 | 0.4 | 1 | 1.1 | 0.9
15 | 1 | 0 | 0 | 0 | 0 | 1 | 0.99313 | -0.13153 | 0.4 | 1 | 1.1 | 0.9
13 | 1 | 0 | 0 | 0 | 0 | 1 | 0.99143 | -0.16436 | 0.4 | 1 | 1.1 | 0.9
28 | 1 | 0.03138 | 0.0078646 | 0 | 0 | 1 | 0.99275 | -0.13879 | 0.4 | 1 | 1.1 | 0.9
11 | 1 | 0 | 0 | 0 | 0 | 1 | 0.99199 | -0.15344 | 0.4 | 1 | 1.1 | 0.9
24 | 1 | 0 | 0 | 0 | 0 | 1 | 0.99187 | -0.15565 | 0.4 | 1 | 1.1 | 0.9
30 | 1 | 0.025259 | 0.0063305 | 0 | 0 | 1 | 0.99302 | -0.13349 | 0.4 | 1 | 1.1 | 0.9
33 | 1 | 0.021002 | 0.0052636 | 0 | 0 | 1 | 0.99072 | -0.1782 | 0.4 | 1 | 1.1 | 0.9
29 | 1 | 0.047292 | 0.011852 | 0 | 0 | 1 | 0.99379 | -0.11876 | 0.4 | 1 | 1.1 | 0.9
38 | 1 | 0.036407 | 0.0091245 | 0 | 0 | 1 | 0.98583 | -0.27265 | 0.4 | 1 | 1.1 | 0.9
37 | 1 | 0.041368 | 0.010368 | 0 | 0 | 1 | 0.99103 | -0.17181 | 0.4 | 1 | 1.1 | 0.9
22 | 1 | 0 | 0 | 0 | 0 | 1 | 0.9881 | -0.22842 | 0.4 | 1 | 1.1 | 0.9
36 | 1 | 0.034764 | 0.0087126 | 0 | 0 | 1 | 0.98829 | -0.22482 | 0.4 | 1 | 1.1 | 0.9
7 | 1 | 0 | 0 | 0 | 0 | 1 | 0.98996 | -0.19277 | 0.4 | 1 | 1.1 | 0.9
9 | 1 | 0.0066122 | 0.0016572 | 0 | 0 | 1 | 0.98987 | -0.19466 | 0.4 | 1 | 1.1 | 0.9
10 | 1 | 0.0064968 | 0.0016283 | 0 | 0 | 1 | 0.99018 | -0.18853 | 0.4 | 1 | 1.1 | 0.9
6 | 1 | 0.012811 | 0.0032108 | 0 | 0 | 1 | 0.98982 | -0.19563 | 0.4 | 1 | 1.1 | 0.9
31 | 1 | 0.0060247 | 0.0015099 | 0 | 0 | 1 | 0.9898 | -0.19602 | 0.4 | 1 | 1.1 | 0.9
34 | 1 | 0.0074243 | 0.0018607 | 0 | 0 | 1 | 0.98894 | -0.21263 | 0.4 | 1 | 1.1 | 0.9
27 | 1 | 0.0064127 | 0.0016072 | 0 | 0 | 1 | 0.98824 | -0.22621 | 0.4 | 1 | 1.1 | 0.9

## generator_data
GEN_BUS | PG | QG | QMAX | QMIN | VG | MBASE | GEN_STATUS | PMAX | PMIN
1 | 0.53626 | 0.13608 | 10 | -10 | 1 | 100 | 1 | 10 | 0

## branch_data
F_BUS | T_BUS | BR_R | BR_X | BR_B | RATE_A | RATE_B | RATE_C | TAP | SHIFT | BR_STATUS | ANGMIN | ANGMAX | P_in | Q_in | P_out | Q_out
1 | 3 | 0.3754 | 0.24026 | 2.5216e-09 | 0 | 0 | 0 | 0 | 0 | 1 | -90 | 90 | 0.45788 | 0.11643 | -0.45704 | -0.1159
3 | 5 | 0.32443 | 0.20763 | 2.1792e-09 | 0 | 0 | 0 | 0 | 0 | 1 | -90 | 90 | 0.45704 | 0.1159 | -0.45632 | -0.11543
5 | 14 | 0.24413 | 0.15624 | 1.6398e-09 | 0 | 0 | 0 | 0 | 0 | 1 | -90 | 90 | 0.41301 | 0.10458 | -0.41256 | -0.10429
14 | 29 | 0.44302 | 0.28354 | 2.9758e-09 | 0 | 0 | 0 | 0 | 0 | 1 | -90 | 90 | 0.25309 | 0.064037 | -0.25278 | -0.063842
14 | 15 | 1.0579 | 0.67708 | 3.5531e-09 | 0 | 0 | 0 | 0 | 0 | 1 | -90 | 90 | 0.15948 | 0.040256 | -0.15919 | -0.040071
20 | 23 | 1.9258 | 1.2325 | 3.2339e-09 | 0 | 0 | 0 | 0 | 0 | 1 | -90 | 90 | -0.066475 | -0.016678 | 0.066569 | 0.016737
20 | 25 | 0.91276 | 0.58417 | 1.5328e-09 | 0 | 0 | 0 | 0 | 0 | 1 | -90 | 90 | 0.066475 | 0.016678 | -0.066431 | -0.016649
23 | 38 | 1.2653 | 0.80977 | 2.1247e-09 | 0 | 0 | 0 | 0 | 0 | 1 | -90 | 90 | -0.066569 | -0.016737 | 0.06663 | 0.016776
16 | 19 | 0.90605 | 0.57987 | 1.5215e-09 | 0 | 0 | 0 | 0 | 0 | 1 | -90 | 90 | -0.046154 | -0.011573 | 0.046175 | 0.011586
16 | 26 | 0.63712 | 0.40776 | 1.0699e-09 | 0 | 0 | 0 | 0 | 0 | 1 | -90 | 90 | 0.046154 | 0.011573 | -0.046139 | -0.011564
19 | 32 | 1.4045 | 0.89886 | 2.3585e-09 | 0 | 0 | 0 | 0 | 0 | 1 | -90 | 90 | -0.06734 | -0.016892 | 0.06741 | 0.016936
19 | 18 | 0.28531 | 0.1826 | 4.7912e-10 | 0 | 0 | 0 | 0 | 0 | 1 | -90 | 90 | 0.021165 | 0.0053058 | -0.021164 | -0.005305
26 | 27 | 1.7094 | 1.094 | 2.8706e-09 | 0 | 0 | 0 | 0 | 0 | 1 | -90 | 90 | 0.0064135 | 0.0016074 | -0.0064127 | -0.0016072
18 | 35 | 0.41954 | 0.2685 | 7.0452e-10 | 0 | 0 | 0 | 0 | 0 | 1 | -90 | 90 | 0.021164 | 0.005305 | -0.021162 | -0.0053037
35 | 34 | 1.042 | 0.66688 | 1.7498e-09 | 0 | 0 | 0 | 0 | 0 | 1 | -90 | 90 | 0.0074249 | 0.0018609 | -0.0074243 | -0.0018607
17 | 32 | 1.446 | 0.92542 | 2.4282e-09 | 0 | 0 | 0 | 0 | 0 | 1 | -90 | 90 | 0.0746 | 0.018772 | -0.074513 | -0.018716
17 | 15 | 1.0385 | 0.66463 | 1.7439e-09 | 0 | 0 | 0 | 0 | 0 | 1 | -90 | 90 | -0.12761 | -0.032083 | 0.1278 | 0.0322
17 | 13 | 0.23828 | 0.1525 | 4.0014e-10 | 0 | 0 | 0 | 0 | 0 | 1 | -90 | 90 | 0.053013 | 0.013311 | -0.053006 | -0.013307
15 | 28 | 1.0227 | 0.65451 | 1.7173e-09 | 0 | 0 | 0 | 0 | 0 | 1 | -90 | 90 | 0.031391 | 0.0078714 | -0.03138 | -0.0078646
13 | 33 | 1.1515 | 0.73698 | 1.9337e-09 | 0 | 0 | 0 | 0 | 0 | 1 | -90 | 90 | 0.053006 | 0.013307 | -0.052971 | -0.013284
11 | 24 | 0.054395 | 0.034813 | 3.6537e-10 | 0 | 0 | 0 | 0 | 0 | 1 | -90 | 90 | 0.17991 | 0.045457 | -0.1799 | -0.045445
11 | 30 | 0.49222 | 0.31502 | 3.3063e-09 | 0 | 0 | 0 | 0 | 0 | 1 | -90 | 90 | -0.17991 | -0.045457 | 0.18009 | 0.045567
24 | 37 | 0.39801 | 0.25472 | 1.3367e-09 | 0 | 0 | 0 | 0 | 0 | 1 | -90 | 90 | 0.1799 | 0.045445 | -0.17976 | -0.045356
30 | 29 | 0.31905 | 0.20419 | 2.1431e-09 | 0 | 0 | 0 | 0 | 0 | 1 | -90 | 90 | -0.20535 | -0.051897 | 0.20549 | 0.05199
33 | 10 | 1.4207 | 0.90928 | 2.3858e-09 | 0 | 0 | 0 | 0 | 0 | 1 | -90 | 90 | 0.031969 | 0.0080208 | -0.031953 | -0.008011
38 | 22 | 1.8778 | 1.2018 | 3.1533e-09 | 0 | 0 | 0 | 0 | 0 | 1 | -90 | 90 | -0.10304 | -0.025901 | 0.10326 | 0.02604
37 | 36 | 1.6909 | 1.0822 | 2.8395e-09 | 0 | 0 | 0 | 0 | 0 | 1 | -90 | 90 | 0.13839 | 0.034988 | -0.13804 | -0.034764
22 | 36 | 0.15351 | 0.098248 | 2.5779e-10 | 0 | 0 | 0 | 0 | 0 | 1 | -90 | 90 | -0.10326 | -0.02604 | 0.10327 | 0.026051
7 | 9 | 0.6553 | 0.41939 | 1.1004e-09 | 0 | 0 | 0 | 0 | 0 | 1 | -90 | 90 | 0.012638 | 0.0031678 | -0.012637 | -0.0031672
7 | 10 | 0.7333 | 0.46931 | 1.2314e-09 | 0 | 0 | 0 | 0 | 0 | 1 | -90 | 90 | -0.025451 | -0.0063796 | 0.025457 | 0.0063828
7 | 6 | 0.97897 | 0.62654 | 1.6439e-09 | 0 | 0 | 0 | 0 | 0 | 1 | -90 | 90 | 0.012813 | 0.0032118 | -0.012811 | -0.0032108
9 | 31 | 0.9904 | 0.63385 | 1.6631e-09 | 0 | 0 | 0 | 0 | 0 | 1 | -90 | 90 | 0.0060251 | 0.00151 | -0.0060247 | -0.0015099