## bus_data
BUS_I | BUS_TYPE | Pd | Qd | Gs | Bs | area | Vm | Va | baseKV | zone | Vmax | Vmin
1 | 1 | 0.052777 | 0.013227 | 0 | 0 | 1 | 0.98598 | -0.26804 | 0.4 | 1 | 1.1 | 0.9
2 | 1 | 0.021195 | 0.005312 | 0 | 0 | 1 | 0.98408 | -0.30477 | 0.4 | 1 | 1.1 | 0.9
3 | 1 | 0 | 0 | 0 | 0 | 1 | 0.98743 | -0.24013 | 0.4 | 1 | 1.1 | 0.9
4 | 1 | 0.023233 | 0.0058226 | 0 | 0 | 1 | 0.98305 | -0.32488 | 0.4 | 1 | 1.1 | 0.9
5 | 1 | 0 | 0 | 0 | 0 | 1 | 0.9878 | -0.23287 | 0.4 | 1 | 1.1 | 0.9
6 | 1 | 0 | 0 | 0 | 0 | 1 | 0.98569 | -0.27391 | 0.4 | 1 | 1.1 | 0.9
18 | 1 | 0.0083829 | 0.0021009 | 0 | 0 | 1 | 0.98304 | -0.32493 | 0.4 | 1 | 1.1 | 0.9
19 | 1 | 0.017422 | 0.0043663 | 0 | 0 | 1 | 0.98754 | -0.23809 | 0.4 | 1 | 1.1 | 0.9
7 | 1 | 0 | 0 | 0 | 0 | 1 | 0.98867 | -0.2161 | 0.4 | 1 | 1.1 | 0.9
20 | 1 | 0.018773 | 0.0047049 | 0 | 0 | 1 | 0.98512 | -0.28508 | 0.4 | 1 | 1.1 | 0.9
28 | 1 | 0.0069593 | 0.0017442 | 0 | 0 | 1 | 0.9905 | -0.18094 | 0.4 | 1 | 1.1 | 0.9
42 | 1 | 0.0095588 | 0.0023957 | 0 | 0 | 1 | 0.98843 | -0.22088 | 0.4 | 1 | 1.1 | 0.9
10 | 1 | 0 | 0 | 0 | 0 | 1 | 0.975 | -0.48188 | 0.4 | 1 | 1.1 | 0.9
16 | 1 | 0 | 0 | 0 | 0 | 1 | 0.97597 | -0.46292 | 0.4 | 1 | 1.1 | 0.9
34 | 1 | 0.0083065 | 0.0020818 | 0 | 0 | 1 | 0.97439 | -0.49391 | 0.4 | 1 | 1.1 | 0.9
11 | 1 | 0 | 0 | 0 | 0 | 1 | 0.98127 | -0.35939 | 0.4 | 1 | 1.1 | 0.9
12 | 1 | 0 | 0 | 0 | 0 | 1 | 0.9816 | -0.35284 | 0.4 | 1 | 1.1 | 0.9
15 | 1 | 0 | 0 | 0 | 0 | 1 | 0.97149 | -0.55106 | 0.4 | 1 | 1.1 | 0.9
33 | 1 | 0.016522 | 0.0041408 | 0 | 0 | 1 | 0.97118 | -0.55725 | 0.4 | 1 | 1.1 | 0.9
30 | 1 | 0.014868 | 0.0037262 | 0 | 0 | 1 | 0.97196 | -0.54182 | 0.4 | 1 | 1.1 | 0.9
38 | 1 | 0.0030684 | 0.00076901 | 0 | 0 | 1 | 0.97542 | -0.47369 | 0.4 | 1 | 1.1 | 0.9
17 | 1 | 0 | 0 | 0 | 0 | 1 | 0.99466 | -0.10135 | 0.4 | 1 | 1.1 | 0.9
29 | 1 | 0.026436 | 0.0066255 | 0 | 0 | 1 | 0.99433 | -0.10768 | 0.4 | 1 | 1.1 | 0.9
25 | 1 | 0.014144 | 0.0035448 | 0 | 0 | 1 | 0.99595 | -0.076832 | 0.4 | 1 | 1.1 | 0.9
21 | 1 | 0.016975 | 0.0042543 | 0 | 0 | 1 | 0.98342 | -0.31827 | 0.4 | 1 | 1.1 | 0.9
40 | 1 | 0.0093621 | 0.0023464 | 0 | 0 | 1 | 0.9884 | -0.22143 | 0.4 | 1 | 1.1 | 0.9
41 | 1 | 0.0095927 | 0.0024042 | 0 | 0 | 1 | 0.98827 | -0.22403 | 0.4 | 1 | 1.1 | 0.9
32 | 1 | 0.0086859 | 0.0021769 | 0 | 0 | 1 | 0.97324 | -0.5166 | 0.4 | 1 | 1.1 | 0.9
22 | 1 | 0.015237 | 0.0038189 | 0 | 0 | 1 | 0.98328 | -0.32101 | 0.4 | 1 | 1.1 | 0.9
31 | 1 | 0.011283 | 0.0028277 | 0 | 0 | 1 | 0.97237 | -0.53366 | 0.4 | 1 | 1.1 | 0.9
36 | 1 | 0.0022879 | 0.0005734 | 0 | 0 | 1 | 0.97537 | -0.47455 | 0.4 | 1 | 1.1 | 0.9
23 | 1 | 0.027662 | 0.0069329 | 0 | 0 | 1 | 0.99742 | -0.048879 | 0.4 | 1 | 1.1 | 0.9
24 | 1 | 0.0098291 | 0.0024634 | 0 | 0 | 1 | 0.99868 | -0.024953 | 0.4 | 1 | 1.1 | 0.9
26 | 1 | 0.010927 | 0.0027386 | 0 | 0 | 1 | 0.99961 | -0.0073135 | 0.4 | 1 | 1.1 | 0.9
27 | 3 | 0.013266 | 0.0033249 | 0 | 0 | 1 | 1 | 0 | 0.4 | 1 | 1.1 | 0.9
35 | 1 | 0.033596 | 0.0084201 | 0 | 0 | 1 | 0.99969 | -0.0060202 | 0.4 | 1 | 1.1 | 0.9
37 | 1 | 0.0063532 | 0.0015923 | 0 | 0 | 1 | 0.97483 | -0.48528 | 0.4 | 1 | 1.1 | 0.9
39 | 1 | 0.029595 | 0.0074173 | 0 | 0 | 1 | 0.97476 | -0.48665 | 0.4 | 1 | 1.1 | 0.9

## generator_data
GEN_BUS | PG | QG | QMAX | QMIN | VG | MBASE | GEN_STATUS | PMAX | PMIN
27 | 0.45193 | 0.11545 | 10 | -10 | 1 | 100 | 1 | 10 | 0

## branch_data
F_BUS | T_BUS | BR_R | BR_X | BR_B | RATE_A | RATE_B | RATE_C | TAP | SHIFT | BR_STATUS | ANGMIN | ANGMAX | P_in | Q_in | P_out | Q_out
1 | 2 | 1.0387 | 0.66477 | 5.2327e-09 | 0 | 0 | 0 | 0 | 0 | 1 | -90 | 90 | 0.1551 | 0.039381 | -0.15483 | -0.039206
1 | 3 | 0.5896 | 0.37734 | 2.9703e-09 | 0 | 0 | 0 | 0 | 0 | 1 | -90 | 90 | -0.20788 | -0.052608 | 0.20816 | 0.052786
2 | 4 | 0.65781 | 0.421 | 3.3139e-09 | 0 | 0 | 0 | 0 | 0 | 1 | -90 | 90 | 0.13363 | 0.033895 | -0.1335 | -0.033812
3 | 5 | 0.12328 | 0.0789 | 6.2107e-10 | 0 | 0 | 0 | 0 | 0 | 1 | -90 | 90 | -0.2593 | -0.065667 | 0.25939 | 0.065725
3 | 6 | 2.8903 | 1.8498 | 4.8536e-09 | 0 | 0 | 0 | 0 | 0 | 1 | -90 | 90 | 0.051148 | 0.012881 | -0.051065 | -0.012828
4 | 18 | 0.001973 | 0.0012627 | 9.9395e-12 | 0 | 0 | 0 | 0 | 0 | 1 | -90 | 90 | 0.11027 | 0.02799 | -0.11027 | -0.027989
5 | 19 | 1.3122 | 0.83981 | 2.2035e-09 | 0 | 0 | 0 | 0 | 0 | 1 | -90 | 90 | 0.017426 | 0.0043689 | -0.017422 | -0.0043663
5 | 7 | 0.26691 | 0.17082 | 1.3446e-09 | 0 | 0 | 0 | 0 | 0 | 1 | -90 | 90 | -0.27682 | -0.070094 | 0.27704 | 0.070236
6 | 20 | 0.95349 | 0.61023 | 1.6012e-09 | 0 | 0 | 0 | 0 | 0 | 1 | -90 | 90 | 0.051065 | 0.012829 | -0.051038 | -0.012811
18 | 12 | 1.1956 | 0.76518 | 6.0232e-09 | 0 | 0 | 0 | 0 | 0 | 1 | -90 | 90 | 0.10189 | 0.025888 | -0.10175 | -0.025802
7 | 28 | 0.50854 | 0.32547 | 2.5619e-09 | 0 | 0 | 0 | 0 | 0 | 1 | -90 | 90 | -0.30556 | -0.077387 | 0.30608 | 0.077718
7 | 42 | 0.73457 | 0.47012 | 1.2335e-09 | 0 | 0 | 0 | 0 | 0 | 1 | -90 | 90 | 0.028522 | 0.0071511 | -0.028515 | -0.0071471
20 | 21 | 4.4741 | 2.8635 | 7.5133e-09 | 0 | 0 | 0 | 0 | 0 | 1 | -90 | 90 | 0.032265 | 0.0081064 | -0.032214 | -0.0080744
28 | 17 | 1.1321 | 0.72455 | 5.7034e-09 | 0 | 0 | 0 | 0 | 0 | 1 | -90 | 90 | -0.31304 | -0.079462 | 0.31424 | 0.080231
42 | 40 | 0.1266 | 0.081025 | 2.126e-10 | 0 | 0 | 0 | 0 | 0 | 1 | -90 | 90 | 0.018956 | 0.0047514 | -0.018956 | -0.0047511
10 | 16 | 1.3548 | 0.8671 | 4.5503e-09 | 0 | 0 | 0 | 0 | 0 | 1 | -90 | 90 | -0.059812 | -0.015048 | 0.059867 | 0.015082
10 | 34 | 0.85863 | 0.54952 | 1.4419e-09 | 0 | 0 | 0 | 0 | 0 | 1 | -90 | 90 | 0.059812 | 0.015048 | -0.059778 | -0.015026
16 | 38 | 1.1128 | 0.71218 | 1.8687e-09 | 0 | 0 | 0 | 0 | 0 | 1 | -90 | 90 | 0.041347 | 0.010379 | -0.041326 | -0.010366
16 | 11 | 4.4014 | 2.8169 | 1.4782e-08 | 0 | 0 | 0 | 0 | 0 | 1 | -90 | 90 | -0.10121 | -0.025461 | 0.10172 | 0.025782
34 | 32 | 1.8783 | 1.2021 | 3.1541e-09 | 0 | 0 | 0 | 0 | 0 | 1 | -90 | 90 | 0.051472 | 0.012944 | -0.051416 | -0.012909
11 | 12 | 0.28002 | 0.17921 | 1.4107e-09 | 0 | 0 | 0 | 0 | 0 | 1 | -90 | 90 | -0.10172 | -0.025781 | 0.10175 | 0.025802
15 | 33 | 1.5847 | 1.0142 | 2.6612e-09 | 0 | 0 | 0 | 0 | 0 | 1 | -90 | 90 | 0.016526 | 0.0041438 | -0.016521 | -0.004141
15 | 30 | 2.3662 | 1.5144 | 3.9736e-09 | 0 | 0 | 0 | 0 | 0 | 1 | -90 | 90 | -0.016526 | -0.0041438 | 0.016534 | 0.0041481
30 | 31 | 1.101 | 0.70465 | 1.8489e-09 | 0 | 0 | 0 | 0 | 0 | 1 | -90 | 90 | -0.031401 | -0.0078745 | 0.031413 | 0.0078821
38 | 36 | 0.095713 | 0.061256 | 1.6073e-10 | 0 | 0 | 0 | 0 | 0 | 1 | -90 | 90 | 0.038257 | 0.009597 | -0.038256 | -0.009596
17 | 29 | 1.061 | 0.67906 | 1.7818e-09 | 0 | 0 | 0 | 0 | 0 | 1 | -90 | 90 | 0.026444 | 0.0066304 | -0.026436 | -0.0066255
17 | 25 | 0.32314 | 0.20681 | 1.6279e-09 | 0 | 0 | 0 | 0 | 0 | 1 | -90 | 90 | -0.34069 | -0.086862 | 0.34109 | 0.08712
25 | 23 | 0.35456 | 0.22692 | 1.7862e-09 | 0 | 0 | 0 | 0 | 0 | 1 | -90 | 90 | -0.35524 | -0.090665 | 0.35572 | 0.090972
21 | 22 | 0.7806 | 0.49958 | 1.3108e-09 | 0 | 0 | 0 | 0 | 0 | 1 | -90 | 90 | 0.015239 | 0.0038201 | -0.015237 | -0.0038189
40 | 41 | 1.186 | 0.75906 | 1.9917e-09 | 0 | 0 | 0 | 0 | 0 | 1 | -90 | 90 | 0.0095939 | 0.0024047 | -0.0095927 | -0.0024042
32 | 31 | 1.6963 | 1.0856 | 2.8486e-09 | 0 | 0 | 0 | 0 | 0 | 1 | -90 | 90 | 0.04273 | 0.010732 | -0.042695 | -0.01071
36 | 37 | 1.2721 | 0.81411 | 2.1361e-09 | 0 | 0 | 0 | 0 | 0 | 1 | -90 | 90 | 0.035968 | 0.0090226 | -0.03595 | -0.009011
23 | 24 | 0.28209 | 0.18054 | 1.4211e-09 | 0 | 0 | 0 | 0 | 0 | 1 | -90 | 90 | -0.38338 | -0.097905 | 0.38382 | 0.098189
24 | 26 | 0.20315 | 0.13002 | 1.0234e-09 | 0 | 0 | 0 | 0 | 0 | 1 | -90 | 90 | -0.39365 | -0.10065 | 0.39399 | 0.10087
26 | 27 | 0.082033 | 0.052501 | 4.1327e-10 | 0 | 0 | 0 | 0 | 0 | 1 | -90 | 90 | -0.40492 | -0.10361 | 0.40506 | 0.1037
27 | 35 | 0.80295 | 0.51389 | 1.3484e-09 | 0 | 0 | 0 | 0 | 0 | 1 | -90 | 90 | 0.033606 | 0.0084261 | -0.033596 | -0.0084201
37 | 39 | 0.19728 | 0.12626 | 3.3129e-10 | 0 | 0 | 0 | 0 | 0 | 1 | -90 | 90 | 0.029597 | 0.0074187 | -0.029595 | -0.0074175