## bus_data
BUS_I | BUS_TYPE | Pd | Qd | Gs | Bs | area | Vm | Va | baseKV | zone | Vmax | Vmin
1 | 1 | 0.02334 | 0.0058494 | 0 | 0 | 1 | 0.99704 | -0.056915 | 0.4 | 1 | 1.1 | 0.9
2 | 1 | 0.023466 | 0.0058812 | 0 | 0 | 1 | 0.99777 | -0.042934 | 0.4 | 1 | 1.1 | 0.9
3 | 1 | 0 | 0 | 0 | 0 | 1 | 0.99675 | -0.062533 | 0.4 | 1 | 1.1 | 0.9
4 | 1 | 0.027813 | 0.0069706 | 0 | 0 | 1 | 0.99872 | -0.024612 | 0.4 | 1 | 1.1 | 0.9
5 | 1 | 0.029395 | 0.0073671 | 0 | 0 | 1 | 0.99639 | -0.069356 | 0.4 | 1 | 1.1 | 0.9
22 | 3 | 0.026295 | 0.0065902 | 0 | 0 | 1 | 1 | 0 | 0.4 | 1 | 1.1 | 0.9
8 | 1 | 0 | 0 | 0 | 0 | 1 | 0.99741 | -0.049754 | 0.4 | 1 | 1.1 | 0.9
11 | 1 | 0 | 0 | 0 | 0 | 1 | 0.99701 | -0.057377 | 0.4 | 1 | 1.1 | 0.9
25 | 1 | 0.029599 | 0.0074181 | 0 | 0 | 1 | 0.99773 | -0.043562 | 0.4 | 1 | 1.1 | 0.9
9 | 1 | 0 | 0 | 0 | 0 | 1 | 0.99131 | -0.16689 | 0.4 | 1 | 1.1 | 0.9
10 | 1 | 0 | 0 | 0 | 0 | 1 | 0.99038 | -0.18486 | 0.4 | 1 | 1.1 | 0.9
26 | 1 | 0.014237 | 0.0035682 | 0 | 0 | 1 | 0.99185 | -0.15651 | 0.4 | 1 | 1.1 | 0.9
21 | 1 | 0.012863 | 0.0032237 | 0 | 0 | 1 | 0.98924 | -0.20704 | 0.4 | 1 | 1.1 | 0.9
30 | 1 | 0.036302 | 0.0090983 | 0 | 0 | 1 | 0.99672 | -0.063114 | 0.4 | 1 | 1.1 | 0.9
12 | 1 | 0 | 0 | 0 | 0 | 1 | 0.98821 | -0.22698 | 0.4 | 1 | 1.1 | 0.9
20 | 1 | 0.015358 | 0.0038492 | 0 | 0 | 1 | 0.98865 | -0.21854 | 0.4 | 1 | 1.1 | 0.9
19 | 1 | 0.01572 | 0.0039397 | 0 | 0 | 1 | 0.98787 | -0.23366 | 0.4 | 1 | 1.1 | 0.9
14 | 1 | 0 | 0 | 0 | 0 | 1 | 0.99562 | -0.083798 | 0.4 | 1 | 1.1 | 0.9
16 | 1 | 0 | 0 | 0 | 0 | 1 | 0.99433 | -0.10869 | 0.4 | 1 | 1.1 | 0.9
28 | 1 | 0.026447 | 0.0066283 | 0 | 0 | 1 | 0.99672 | -0.062752 | 0.4 | 1 | 1.1 | 0.9
15 | 1 | 0 | 0 | 0 | 0 | 1 | 0.99917 | -0.015895 | 0.4 | 1 | 1.1 | 0.9
23 | 1 | 0.016694 | 0.004184 | 0 | 0 | 1 | 0.99861 | -0.02657 | 0.4 | 1 | 1.1 | 0.9
17 | 1 | 0 | 0 | 0 | 0 | 1 | 0.99818 | -0.03491 | 0.4 | 1 | 1.1 | 0.9
24 | 1 | 0.032553 | 0.0081585 | 0 | 0 | 1 | 0.99408 | -0.11359 | 0.4 | 1 | 1.1 | 0.9
27 | 1 | 0.014223 | 0.0035645 | 0 | 0 | 1 | 0.99264 | -0.14128 | 0.4 | 1 | 1.1 | 0.9
29 | 1 | 0.013969 | 0.003501 | 0 | 0 | 1 | 0.99794 | -0.039506 | 0.4 | 1 | 1.1 | 0.9
31 | 1 | 0.020431 | 0.0051206 | 0 | 0 | 1 | 0.99793 | -0.039562 | 0.4 | 1 | 1.1 | 0.9
18 | 1 | 0.012619 | 0.0031627 | 0 | 0 | 1 | 0.98769 | -0.23717 | 0.4 | 1 | 1.1 | 0.9

## generator_data
GEN_BUS | PG | QG | QMAX | QMIN | VG | MBASE | GEN_STATUS | PMAX | PMIN
22 | 0.3929 | 0.099076 | 10 | -10 | 1 | 100 | 1 | 10 | 0

## branch_data
F_BUS | T_BUS | BR_R | BR_X | BR_B | RATE_A | RATE_B | RATE_C | TAP | SHIFT | BR_STATUS | ANGMIN | ANGMAX | P_in | Q_in | P_out | Q_out
1 | 2 | 1.1822 | 0.75659 | 1.9852e-09 | 0 | 0 | 0 | 0 | 0 | 1 | -90 | 90 | -0.052752 | -0.013227 | 0.052787 | 0.01325
1 | 3 | 0.85137 | 0.54487 | 1.4297e-09 | 0 | 0 | 0 | 0 | 0 | 1 | -90 | 90 | 0.029412 | 0.0073779 | -0.029405 | -0.007373
2 | 4 | 1.074 | 0.68734 | 1.8035e-09 | 0 | 0 | 0 | 0 | 0 | 1 | -90 | 90 | -0.076253 | -0.019131 | 0.07632 | 0.019173
3 | 5 | 1.0333 | 0.6613 | 1.7352e-09 | 0 | 0 | 0 | 0 | 0 | 1 | -90 | 90 | 0.029405 | 0.007373 | -0.029395 | -0.0073671
4 | 22 | 1.0592 | 0.67791 | 1.7787e-09 | 0 | 0 | 0 | 0 | 0 | 1 | -90 | 90 | -0.10413 | -0.026144 | 0.10426 | 0.026222
22 | 15 | 0.27273 | 0.17455 | 9.1598e-10 | 0 | 0 | 0 | 0 | 0 | 1 | -90 | 90 | 0.26234 | 0.066263 | -0.26214 | -0.066136
8 | 11 | 0.93603 | 0.59906 | 1.5718e-09 | 0 | 0 | 0 | 0 | 0 | 1 | -90 | 90 | 0.036326 | 0.0091128 | -0.036312 | -0.0091045
8 | 25 | 0.76079 | 0.48691 | 1.2776e-09 | 0 | 0 | 0 | 0 | 0 | 1 | -90 | 90 | -0.036326 | -0.0091128 | 0.036336 | 0.0091195
11 | 30 | 0.70389 | 0.45049 | 1.182e-09 | 0 | 0 | 0 | 0 | 0 | 1 | -90 | 90 | 0.036312 | 0.0091045 | -0.036302 | -0.0090983
25 | 23 | 1.1515 | 0.73694 | 1.9336e-09 | 0 | 0 | 0 | 0 | 0 | 1 | -90 | 90 | -0.065935 | -0.016538 | 0.065988 | 0.016572
9 | 10 | 1.3981 | 0.89481 | 2.3479e-09 | 0 | 0 | 0 | 0 | 0 | 1 | -90 | 90 | 0.056715 | 0.014273 | -0.056666 | -0.014242
9 | 26 | 0.80919 | 0.51788 | 1.3588e-09 | 0 | 0 | 0 | 0 | 0 | 1 | -90 | 90 | -0.056715 | -0.014273 | 0.056743 | 0.014291
10 | 21 | 1.7219 | 1.102 | 2.8915e-09 | 0 | 0 | 0 | 0 | 0 | 1 | -90 | 90 | 0.056666 | 0.014242 | -0.056606 | -0.014204
26 | 27 | 0.94904 | 0.60738 | 1.5937e-09 | 0 | 0 | 0 | 0 | 0 | 1 | -90 | 90 | -0.070981 | -0.017859 | 0.071032 | 0.017892
21 | 20 | 1.1537 | 0.7384 | 1.9374e-09 | 0 | 0 | 0 | 0 | 0 | 1 | -90 | 90 | 0.043744 | 0.010981 | -0.04372 | -0.010965
12 | 20 | 1.3038 | 0.83442 | 2.1894e-09 | 0 | 0 | 0 | 0 | 0 | 1 | -90 | 90 | -0.02835 | -0.0071092 | 0.028361 | 0.0071163
12 | 19 | 1.0318 | 0.66035 | 1.7327e-09 | 0 | 0 | 0 | 0 | 0 | 1 | -90 | 90 | 0.02835 | 0.0071092 | -0.028341 | -0.0071036
19 | 18 | 1.2149 | 0.77751 | 2.0401e-09 | 0 | 0 | 0 | 0 | 0 | 1 | -90 | 90 | 0.012621 | 0.0031638 | -0.012619 | -0.0031627
14 | 16 | 0.93945 | 0.60125 | 1.5776e-09 | 0 | 0 | 0 | 0 | 0 | 1 | -90 | 90 | 0.11809 | 0.029795 | -0.11795 | -0.029705
14 | 28 | 0.7962 | 0.50957 | 1.337e-09 | 0 | 0 | 0 | 0 | 0 | 1 | -90 | 90 | -0.11809 | -0.029795 | 0.11821 | 0.029871
16 | 24 | 0.66674 | 0.42672 | 1.1196e-09 | 0 | 0 | 0 | 0 | 0 | 1 | -90 | 90 | 0.032561 | 0.0081633 | -0.032553 | -0.0081585
16 | 27 | 1.6959 | 1.0854 | 2.8479e-09 | 0 | 0 | 0 | 0 | 0 | 1 | -90 | 90 | 0.085388 | 0.021542 | -0.085255 | -0.021457
28 | 17 | 0.86209 | 0.55173 | 2.8953e-09 | 0 | 0 | 0 | 0 | 0 | 1 | -90 | 90 | -0.14466 | -0.036499 | 0.14485 | 0.036622
15 | 23 | 0.57801 | 0.36993 | 9.7064e-10 | 0 | 0 | 0 | 0 | 0 | 1 | -90 | 90 | 0.082725 | 0.020783 | -0.082683 | -0.020756
15 | 17 | 0.4764 | 0.3049 | 1.6e-09 | 0 | 0 | 0 | 0 | 0 | 1 | -90 | 90 | 0.17942 | 0.045353 | -0.17926 | -0.045249
17 | 29 | 0.59652 | 0.38177 | 1.0017e-09 | 0 | 0 | 0 | 0 | 0 | 1 | -90 | 90 | 0.034408 | 0.0086263 | -0.0344 | -0.0086216
29 | 31 | 0.012356 | 0.0079077 | 2.0749e-11 | 0 | 0 | 0 | 0 | 0 | 1 | -90 | 90 | 0.020431 | 0.0051206 | -0.020431 | -0.0051206