## bus_data
BUS_I | BUS_TYPE | Pd | Qd | Gs | Bs | area | Vm | Va | baseKV | zone | Vmax | Vmin
1 | 1 | 0.014278 | 0.0035785 | 0 | 0 | 1 | 0.99252 | -0.14387 | 0.4 | 1 | 1.1 | 0.9
2 | 1 | 0.01032 | 0.0025865 | 0 | 0 | 1 | 0.99242 | -0.14562 | 0.4 | 1 | 1.1 | 0.9
3 | 1 | 0.0088669 | 0.0022223 | 0 | 0 | 1 | 0.99321 | -0.13036 | 0.4 | 1 | 1.1 | 0.9
4 | 1 | 0.035095 | 0.0087957 | 0 | 0 | 1 | 0.99211 | -0.15162 | 0.4 | 1 | 1.1 | 0.9
5 | 1 | 0.035732 | 0.0089554 | 0 | 0 | 1 | 0.9946 | -0.10366 | 0.4 | 1 | 1.1 | 0.9
13 | 1 | 0 | 0 | 0 | 0 | 1 | 0.99102 | -0.17289 | 0.4 | 1 | 1.1 | 0.9
15 | 1 | 0 | 0 | 0 | 0 | 1 | 0.99611 | -0.074595 | 0.4 | 1 | 1.1 | 0.9
18 | 1 | 0.018548 | 0.0046486 | 0 | 0 | 1 | 0.99077 | -0.17764 | 0.4 | 1 | 1.1 | 0.9
14 | 1 | 0 | 0 | 0 | 0 | 1 | 0.99679 | -0.061493 | 0.4 | 1 | 1.1 | 0.9
6 | 1 | 0.020513 | 0.0051411 | 0 | 0 | 1 | 0.99046 | -0.1835 | 0.4 | 1 | 1.1 | 0.9
7 | 1 | 0.0093034 | 0.0023316 | 0 | 0 | 1 | 0.9915 | -0.16335 | 0.4 | 1 | 1.1 | 0.9
8 | 1 | 0 | 0 | 0 | 0 | 1 | 0.99028 | -0.18693 | 0.4 | 1 | 1.1 | 0.9
9 | 1 | 0.0079462 | 0.0019915 | 0 | 0 | 1 | 0.99177 | -0.15824 | 0.4 | 1 | 1.1 | 0.9
10 | 1 | 0.046916 | 0.011758 | 0 | 0 | 1 | 0.98942 | -0.20364 | 0.4 | 1 | 1.1 | 0.9
23 | 1 | 0.039584 | 0.0099206 | 0 | 0 | 1 | 0.99244 | -0.14512 | 0.4 | 1 | 1.1 | 0.9
11 | 1 | 0 | 0 | 0 | 0 | 1 | 0.99506 | -0.094578 | 0.4 | 1 | 1.1 | 0.9
12 | 1 | 0 | 0 | 0 | 0 | 1 | 0.99555 | -0.085164 | 0.4 | 1 | 1.1 | 0.9
22 | 1 | 0.051599 | 0.012932 | 0 | 0 | 1 | 0.99716 | -0.054386 | 0.4 | 1 | 1.1 | 0.9
19 | 1 | 0.022165 | 0.0055552 | 0 | 0 | 1 | 0.99948 | -0.0099923 | 0.4 | 1 | 1.1 | 0.9
21 | 1 | 0.096332 | 0.024143 | 0 | 0 | 1 | 0.9989 | -0.021044 | 0.4 | 1 | 1.1 | 0.9
20 | 3 | 0.0052614 | 0.0013186 | 0 | 0 | 1 | 1 | 0 | 0.4 | 1 | 1.1 | 0.9

## generator_data
GEN_BUS | PG | QG | QMAX | QMIN | VG | MBASE | GEN_STATUS | PMAX | PMIN
20 | 0.42457 | 0.10722 | 10 | -10 | 1 | 100 | 1 | 10 | 0

## branch_data
F_BUS | T_BUS | BR_R | BR_X | BR_B | RATE_A | RATE_B | RATE_C | TAP | SHIFT | BR_STATUS | ANGMIN | ANGMAX | P_in | Q_in | P_out | Q_out
1 | 2 | 0.12108 | 0.077489 | 2.0332e-10 | 0 | 0 | 0 | 0 | 0 | 1 | -90 | 90 | 0.064007 | 0.016058 | -0.064002 | -0.016054
1 | 3 | 0.7629 | 0.48826 | 1.2811e-09 | 0 | 0 | 0 | 0 | 0 | 1 | -90 | 90 | -0.078285 | -0.019636 | 0.078336 | 0.019668
2 | 4 | 0.49363 | 0.31592 | 8.2894e-10 | 0 | 0 | 0 | 0 | 0 | 1 | -90 | 90 | 0.053682 | 0.013468 | -0.053666 | -0.013458
3 | 5 | 1.357 | 0.86848 | 2.2788e-09 | 0 | 0 | 0 | 0 | 0 | 1 | -90 | 90 | -0.087203 | -0.021891 | 0.087314 | 0.021961
4 | 13 | 5.0523 | 3.2335 | 8.4842e-09 | 0 | 0 | 0 | 0 | 0 | 1 | -90 | 90 | 0.018571 | 0.0046623 | -0.018552 | -0.0046511
5 | 15 | 1.0507 | 0.67245 | 1.7644e-09 | 0 | 0 | 0 | 0 | 0 | 1 | -90 | 90 | -0.12305 | -0.030917 | 0.12322 | 0.031026
13 | 18 | 1.128 | 0.72195 | 1.8943e-09 | 0 | 0 | 0 | 0 | 0 | 1 | -90 | 90 | 0.018552 | 0.0046511 | -0.018548 | -0.0046486
15 | 14 | 0.47469 | 0.3038 | 7.9713e-10 | 0 | 0 | 0 | 0 | 0 | 1 | -90 | 90 | -0.12322 | -0.031026 | 0.12329 | 0.031075
14 | 19 | 1.8721 | 1.1982 | 3.1438e-09 | 0 | 0 | 0 | 0 | 0 | 1 | -90 | 90 | -0.12329 | -0.031075 | 0.1236 | 0.03127
6 | 7 | 1.3154 | 0.84187 | 2.2089e-09 | 0 | 0 | 0 | 0 | 0 | 1 | -90 | 90 | -0.067474 | -0.016928 | 0.067539 | 0.016969
6 | 8 | 0.3209 | 0.20538 | 5.3888e-10 | 0 | 0 | 0 | 0 | 0 | 1 | -90 | 90 | 0.046961 | 0.011787 | -0.046953 | -0.011782
7 | 9 | 0.29338 | 0.18776 | 4.9266e-10 | 0 | 0 | 0 | 0 | 0 | 1 | -90 | 90 | -0.076842 | -0.019301 | 0.076861 | 0.019313
8 | 10 | 1.5648 | 1.0015 | 2.6277e-09 | 0 | 0 | 0 | 0 | 0 | 1 | -90 | 90 | 0.046953 | 0.011782 | -0.046916 | -0.011758
9 | 23 | 0.68376 | 0.43761 | 1.1482e-09 | 0 | 0 | 0 | 0 | 0 | 1 | -90 | 90 | -0.084807 | -0.021304 | 0.084861 | 0.021338
23 | 11 | 1.8004 | 1.1523 | 3.0234e-09 | 0 | 0 | 0 | 0 | 0 | 1 | -90 | 90 | -0.12444 | -0.031259 | 0.12475 | 0.031451
11 | 12 | 0.33641 | 0.2153 | 5.6492e-10 | 0 | 0 | 0 | 0 | 0 | 1 | -90 | 90 | -0.12475 | -0.031451 | 0.1248 | 0.031487
12 | 22 | 1.1021 | 0.70536 | 1.8508e-09 | 0 | 0 | 0 | 0 | 0 | 1 | -90 | 90 | -0.1248 | -0.031487 | 0.12499 | 0.031605
22 | 21 | 0.84646 | 0.54173 | 2.8429e-09 | 0 | 0 | 0 | 0 | 0 | 1 | -90 | 90 | -0.17658 | -0.044537 | 0.17687 | 0.044717
19 | 20 | 0.3087 | 0.19757 | 1.0368e-09 | 0 | 0 | 0 | 0 | 0 | 1 | -90 | 90 | -0.14576 | -0.036825 | 0.14583 | 0.03687
21 | 20 | 0.34616 | 0.22154 | 1.1626e-09 | 0 | 0 | 0 | 0 | 0 | 1 | -90 | 90 | -0.2732 | -0.06886 | 0.27347 | 0.069036