## bus_data
BUS_I | BUS_TYPE | Pd | Qd | Gs | Bs | area | Vm | Va | baseKV | zone | Vmax | Vmin
1 | 1 | 0.070349 | 0.017631 | 0 | 0 | 1 | 0.99125 | -0.16822 | 0.4 | 1 | 1.1 | 0.9
2 | 1 | 0 | 0 | 0 | 0 | 1 | 0.99226 | -0.14879 | 0.4 | 1 | 1.1 | 0.9
4 | 1 | 0 | 0 | 0 | 0 | 1 | 0.99277 | -0.13883 | 0.4 | 1 | 1.1 | 0.9
12 | 1 | 0.043427 | 0.010884 | 0 | 0 | 1 | 0.9938 | -0.11901 | 0.4 | 1 | 1.1 | 0.9
5 | 1 | 0 | 0 | 0 | 0 | 1 | 0.99734 | -0.050816 | 0.4 | 1 | 1.1 | 0.9
10 | 3 | 0.091072 | 0.022825 | 0 | 0 | 1 | 1 | 0 | 0.4 | 1 | 1.1 | 0.9
6 | 1 | 0 | 0 | 0 | 0 | 1 | 0.98294 | -0.32859 | 0.4 | 1 | 1.1 | 0.9
16 | 1 | 0.033624 | 0.0084269 | 0 | 0 | 1 | 0.98258 | -0.33561 | 0.4 | 1 | 1.1 | 0.9
14 | 1 | 0.040621 | 0.010181 | 0 | 0 | 1 | 0.98376 | -0.31257 | 0.4 | 1 | 1.1 | 0.9
8 | 1 | 0 | 0 | 0 | 0 | 1 | 0.9891 | -0.20885 | 0.4 | 1 | 1.1 | 0.9
15 | 1 | 0 | 0 | 0 | 0 | 1 | 0.9858 | -0.27275 | 0.4 | 1 | 1.1 | 0.9
17 | 1 | 0.081045 | 0.020312 | 0 | 0 | 1 | 0.99111 | -0.16989 | 0.4 | 1 | 1.1 | 0.9
9 | 1 | 0 | 0 | 0 | 0 | 1 | 0.99489 | -0.09727 | 0.4 | 1 | 1.1 | 0.9
11 | 1 | 0 | 0 | 0 | 0 | 1 | 0.99767 | -0.044333 | 0.4 | 1 | 1.1 | 0.9
13 | 1 | 0.05831 | 0.014614 | 0 | 0 | 1 | 0.98493 | -0.28971 | 0.4 | 1 | 1.1 | 0.9

## generator_data
GEN_BUS | PG | QG | QMAX | QMIN | VG | MBASE | GEN_STATUS | PMAX | PMIN
10 | 0.42191 | 0.10708 | 10 | -10 | 1 | 100 | 1 | 10 | 0

## branch_data
F_BUS | T_BUS | BR_R | BR_X | BR_B | RATE_A | RATE_B | RATE_C | TAP | SHIFT | BR_STATUS | ANGMIN | ANGMAX | P_in | Q_in | P_out | Q_out
1 | 2 | 1.2177 | 0.7793 | 2.0448e-09 | 0 | 0 | 0 | 0 | 0 | 1 | -90 | 90 | -0.070349 | -0.017631 | 0.070414 | 0.017673
2 | 4 | 0.62547 | 0.4003 | 1.0503e-09 | 0 | 0 | 0 | 0 | 0 | 1 | -90 | 90 | -0.070414 | -0.017673 | 0.070447 | 0.017694
4 | 12 | 1.2459 | 0.79741 | 2.0923e-09 | 0 | 0 | 0 | 0 | 0 | 1 | -90 | 90 | -0.070447 | -0.017694 | 0.070514 | 0.017736
12 | 5 | 2.6626 | 1.7041 | 4.4713e-09 | 0 | 0 | 0 | 0 | 0 | 1 | -90 | 90 | -0.11394 | -0.02862 | 0.11431 | 0.028858
5 | 10 | 1.9966 | 1.2778 | 3.3529e-09 | 0 | 0 | 0 | 0 | 0 | 1 | -90 | 90 | -0.11431 | -0.028858 | 0.11459 | 0.029036
10 | 11 | 0.92813 | 0.594 | 3.1171e-09 | 0 | 0 | 0 | 0 | 0 | 1 | -90 | 90 | 0.21624 | 0.05522 | -0.21578 | -0.054925
6 | 16 | 0.90496 | 0.57917 | 1.5197e-09 | 0 | 0 | 0 | 0 | 0 | 1 | -90 | 90 | 0.033635 | 0.0084341 | -0.033624 | -0.008427
6 | 14 | 2.0646 | 1.3214 | 3.4671e-09 | 0 | 0 | 0 | 0 | 0 | 1 | -90 | 90 | -0.033635 | -0.008434 | 0.03366 | 0.0084502
14 | 15 | 2.331 | 1.4919 | 3.9144e-09 | 0 | 0 | 0 | 0 | 0 | 1 | -90 | 90 | -0.074282 | -0.018631 | 0.074423 | 0.018721
8 | 15 | 2.1071 | 1.3485 | 3.5384e-09 | 0 | 0 | 0 | 0 | 0 | 1 | -90 | 90 | 0.13319 | 0.033624 | -0.13278 | -0.033365
8 | 17 | 1.2913 | 0.8264 | 2.1684e-09 | 0 | 0 | 0 | 0 | 0 | 1 | -90 | 90 | -0.13319 | -0.033624 | 0.13344 | 0.033783
15 | 13 | 1.2657 | 0.81004 | 2.1254e-09 | 0 | 0 | 0 | 0 | 0 | 1 | -90 | 90 | 0.058357 | 0.014644 | -0.05831 | -0.014614
17 | 9 | 1.5027 | 0.96173 | 5.0469e-09 | 0 | 0 | 0 | 0 | 0 | 1 | -90 | 90 | -0.21448 | -0.054095 | 0.21523 | 0.054574
9 | 11 | 1.1026 | 0.70565 | 3.7031e-09 | 0 | 0 | 0 | 0 | 0 | 1 | -90 | 90 | -0.21523 | -0.054574 | 0.21578 | 0.054925