## bus_data
BUS_I | BUS_TYPE | Pd | Qd | Gs | Bs | area | Vm | Va | baseKV | zone | Vmax | Vmin
1 | 1 | 0.052062 | 0.013048 | 0 | 0 | 1 | 0.98306 | -0.32653 | 0.4 | 1 | 1.1 | 0.9
3 | 1 | 0 | 0 | 0 | 0 | 1 | 0.98346 | -0.31871 | 0.4 | 1 | 1.1 | 0.9
7 | 1 | 0 | 0 | 0 | 0 | 1 | 0.9842 | -0.30412 | 0.4 | 1 | 1.1 | 0.9
5 | 1 | 0 | 0 | 0 | 0 | 1 | 0.98665 | -0.25648 | 0.4 | 1 | 1.1 | 0.9
12 | 1 | 0 | 0 | 0 | 0 | 1 | 0.98816 | -0.22711 | 0.4 | 1 | 1.1 | 0.9
22 | 1 | 0.015247 | 0.0038212 | 0 | 0 | 1 | 0.98653 | -0.25875 | 0.4 | 1 | 1.1 | 0.9
21 | 1 | 0.011041 | 0.0027671 | 0 | 0 | 1 | 0.98583 | -0.27246 | 0.4 | 1 | 1.1 | 0.9
8 | 1 | 0 | 0 | 0 | 0 | 1 | 0.98492 | -0.28996 | 0.4 | 1 | 1.1 | 0.9
10 | 1 | 0 | 0 | 0 | 0 | 1 | 0.98523 | -0.2839 | 0.4 | 1 | 1.1 | 0.9
40 | 1 | 0.0076782 | 0.0019243 | 0 | 0 | 1 | 0.98438 | -0.3006 | 0.4 | 1 | 1.1 | 0.9
9 | 1 | 0 | 0 | 0 | 0 | 1 | 0.99083 | -0.17549 | 0.4 | 1 | 1.1 | 0.9
14 | 1 | 0 | 0 | 0 | 0 | 1 | 0.98988 | -0.19398 | 0.4 | 1 | 1.1 | 0.9
28 | 1 | 0.013885 | 0.0034799 | 0 | 0 | 1 | 0.99225 | -0.14815 | 0.4 | 1 | 1.1 | 0.9
24 | 1 | 0.011679 | 0.0029269 | 0 | 0 | 1 | 0.99065 | -0.17908 | 0.4 | 1 | 1.1 | 0.9
38 | 1 | 0.009464 | 0.0023719 | 0 | 0 | 1 | 0.98573 | -0.27429 | 0.4 | 1 | 1.1 | 0.9
11 | 1 | 0 | 0 | 0 | 0 | 1 | 0.99364 | -0.12154 | 0.4 | 1 | 1.1 | 0.9
26 | 1 | 0.0093749 | 0.0023496 | 0 | 0 | 1 | 0.99418 | -0.11116 | 0.4 | 1 | 1.1 | 0.9
15 | 1 | 0 | 0 | 0 | 0 | 1 | 0.98855 | -0.21962 | 0.4 | 1 | 1.1 | 0.9
43 | 1 | 0.018235 | 0.0045701 | 0 | 0 | 1 | 0.98802 | -0.2299 | 0.4 | 1 | 1.1 | 0.9
13 | 1 | 0 | 0 | 0 | 0 | 1 | 0.98886 | -0.21355 | 0.4 | 1 | 1.1 | 0.9
41 | 1 | 0.012698 | 0.0031823 | 0 | 0 | 1 | 0.98969 | -0.19757 | 0.4 | 1 | 1.1 | 0.9
37 | 1 | 0.0079832 | 0.0020008 | 0 | 0 | 1 | 0.98745 | -0.2408 | 0.4 | 1 | 1.1 | 0.9
42 | 1 | 0.022879 | 0.0057339 | 0 | 0 | 1 | 0.98804 | -0.2295 | 0.4 | 1 | 1.1 | 0.9
39 | 1 | 0.0078625 | 0.0019705 | 0 | 0 | 1 | 0.98378 | -0.3123 | 0.4 | 1 | 1.1 | 0.9
23 | 1 | 0.010591 | 0.0026543 | 0 | 0 | 1 | 0.99049 | -0.18212 | 0.4 | 1 | 1.1 | 0.9
36 | 1 | 0.0076714 | 0.0019226 | 0 | 0 | 1 | 0.98658 | -0.25774 | 0.4 | 1 | 1.1 | 0.9
27 | 1 | 0 | 0 | 0 | 0 | 1 | 0.99483 | -0.098743 | 0.4 | 1 | 1.1 | 0.9
31 | 1 | 0.033867 | 0.008488 | 0 | 0 | 1 | 0.98182 | -0.35062 | 0.4 | 1 | 1.1 | 0.9
32 | 1 | 0.007995 | 0.0020037 | 0 | 0 | 1 | 0.98233 | -0.34058 | 0.4 | 1 | 1.1 | 0.9
17 | 1 | 0.018438 | 0.0046211 | 0 | 0 | 1 | 0.99937 | -0.012023 | 0.4 | 1 | 1.1 | 0.9
18 | 1 | 0.064712 | 0.016218 | 0 | 0 | 1 | 0.99779 | -0.04214 | 0.4 | 1 | 1.1 | 0.9
19 | 3 | 0.0095006 | 0.0023811 | 0 | 0 | 1 | 1 | 0 | 0.4 | 1 | 1.1 | 0.9
20 | 1 | 0 | 0 | 0 | 0 | 1 | 0.99753 | -0.047141 | 0.4 | 1 | 1.1 | 0.9
29 | 1 | 0 | 0 | 0 | 0 | 1 | 0.99487 | -0.098028 | 0.4 | 1 | 1.1 | 0.9
30 | 1 | 0.067811 | 0.016995 | 0 | 0 | 1 | 0.9961 | -0.07468 | 0.4 | 1 | 1.1 | 0.9
35 | 1 | 0.080554 | 0.020189 | 0 | 0 | 1 | 0.99356 | -0.12329 | 0.4 | 1 | 1.1 | 0.9
25 | 1 | 0.0033545 | 0.00084071 | 0 | 0 | 1 | 0.99048 | -0.18232 | 0.4 | 1 | 1.1 | 0.9
33 | 1 | 0.0079588 | 0.0019947 | 0 | 0 | 1 | 0.98276 | -0.33217 | 0.4 | 1 | 1.1 | 0.9
34 | 1 | 0.007807 | 0.0019566 | 0 | 0 | 1 | 0.98324 | -0.32269 | 0.4 | 1 | 1.1 | 0.9

## generator_data
GEN_BUS | PG | QG | QMAX | QMIN | VG | MBASE | GEN_STATUS | PMAX | PMIN
19 | 0.52482 | 0.13327 | 10 | -10 | 1 | 100 | 1 | 10 | 0

## branch_data
F_BUS | T_BUS | BR_R | BR_X | BR_B | RATE_A | RATE_B | RATE_C | TAP | SHIFT | BR_STATUS | ANGMIN | ANGMAX | P_in | Q_in | P_out | Q_out
1 | 3 | 0.65127 | 0.41681 | 1.0937e-09 | 0 | 0 | 0 | 0 | 0 | 1 | -90 | 90 | -0.052061 | -0.013048 | 0.052081 | 0.01306
3 | 7 | 1.2155 | 0.7779 | 2.0411e-09 | 0 | 0 | 0 | 0 | 0 | 1 | -90 | 90 | -0.052081 | -0.01306 | 0.052117 | 0.013083
7 | 21 | 2.645 | 1.6928 | 4.4417e-09 | 0 | 0 | 0 | 0 | 0 | 1 | -90 | 90 | -0.052117 | -0.013083 | 0.052196 | 0.013133
5 | 12 | 1.6379 | 1.0483 | 2.7505e-09 | 0 | 0 | 0 | 0 | 0 | 1 | -90 | 90 | -0.078533 | -0.019753 | 0.078643 | 0.019824
5 | 22 | 0.12667 | 0.081067 | 2.1271e-10 | 0 | 0 | 0 | 0 | 0 | 1 | -90 | 90 | 0.078533 | 0.019753 | -0.078525 | -0.019748
12 | 15 | 0.33992 | 0.21755 | 5.7082e-10 | 0 | 0 | 0 | 0 | 0 | 1 | -90 | 90 | -0.096881 | -0.024395 | 0.096916 | 0.024417
12 | 43 | 0.66842 | 0.42779 | 1.1225e-09 | 0 | 0 | 0 | 0 | 0 | 1 | -90 | 90 | 0.018237 | 0.0045716 | -0.018235 | -0.0045702
22 | 21 | 0.94667 | 0.60587 | 1.5897e-09 | 0 | 0 | 0 | 0 | 0 | 1 | -90 | 90 | 0.063278 | 0.015927 | -0.063236 | -0.0159
8 | 10 | 0.36 | 0.2304 | 6.0454e-10 | 0 | 0 | 0 | 0 | 0 | 1 | -90 | 90 | -0.073326 | -0.018438 | 0.073348 | 0.018452
8 | 40 | 0.63188 | 0.4044 | 1.0611e-09 | 0 | 0 | 0 | 0 | 0 | 1 | -90 | 90 | 0.073326 | 0.018438 | -0.073289 | -0.018415
10 | 38 | 0.57168 | 0.36588 | 9.6001e-10 | 0 | 0 | 0 | 0 | 0 | 1 | -90 | 90 | -0.073348 | -0.018452 | 0.073381 | 0.018473
40 | 39 | 0.77548 | 0.49631 | 1.3022e-09 | 0 | 0 | 0 | 0 | 0 | 1 | -90 | 90 | 0.065611 | 0.01649 | -0.065574 | -0.016467
9 | 14 | 0.35273 | 0.22575 | 1.1847e-09 | 0 | 0 | 0 | 0 | 0 | 1 | -90 | 90 | 0.23172 | 0.058565 | -0.23151 | -0.058434
9 | 28 | 0.4706 | 0.30119 | 3.1611e-09 | 0 | 0 | 0 | 0 | 0 | 1 | -90 | 90 | -0.25735 | -0.064991 | 0.25769 | 0.065207
9 | 24 | 0.61685 | 0.39478 | 1.0358e-09 | 0 | 0 | 0 | 0 | 0 | 1 | -90 | 90 | 0.02563 | 0.0064257 | -0.025626 | -0.006423
14 | 15 | 0.94112 | 0.60232 | 1.5804e-09 | 0 | 0 | 0 | 0 | 0 | 1 | -90 | 90 | 0.11995 | 0.030252 | -0.1198 | -0.030158
14 | 41 | 0.14196 | 0.090852 | 2.3838e-10 | 0 | 0 | 0 | 0 | 0 | 1 | -90 | 90 | 0.11156 | 0.028182 | -0.11154 | -0.02817
28 | 11 | 0.43556 | 0.27876 | 2.9257e-09 | 0 | 0 | 0 | 0 | 0 | 1 | -90 | 90 | -0.27157 | -0.068686 | 0.27192 | 0.068908
24 | 23 | 0.95664 | 0.61225 | 1.6065e-09 | 0 | 0 | 0 | 0 | 0 | 1 | -90 | 90 | 0.013947 | 0.0034961 | -0.013945 | -0.003495
38 | 36 | 0.87332 | 0.55893 | 1.4665e-09 | 0 | 0 | 0 | 0 | 0 | 1 | -90 | 90 | -0.082845 | -0.020845 | 0.082911 | 0.020887
11 | 26 | 0.17028 | 0.10898 | 1.1438e-09 | 0 | 0 | 0 | 0 | 0 | 1 | -90 | 90 | -0.27192 | -0.068908 | 0.27205 | 0.068995
26 | 27 | 0.19701 | 0.12609 | 1.3233e-09 | 0 | 0 | 0 | 0 | 0 | 1 | -90 | 90 | -0.28143 | -0.071344 | 0.2816 | 0.071452
15 | 42 | 1.8922 | 1.211 | 3.1776e-09 | 0 | 0 | 0 | 0 | 0 | 1 | -90 | 90 | 0.022889 | 0.0057405 | -0.022879 | -0.005734
13 | 41 | 0.71324 | 0.45647 | 1.1977e-09 | 0 | 0 | 0 | 0 | 0 | 1 | -90 | 90 | -0.098768 | -0.024939 | 0.098843 | 0.024988
13 | 37 | 1.2134 | 0.77656 | 2.0376e-09 | 0 | 0 | 0 | 0 | 0 | 1 | -90 | 90 | 0.098768 | 0.024939 | -0.098639 | -0.024857
37 | 36 | 0.81903 | 0.52418 | 1.3754e-09 | 0 | 0 | 0 | 0 | 0 | 1 | -90 | 90 | 0.090656 | 0.022856 | -0.090582 | -0.02281
39 | 34 | 0.7822 | 0.50061 | 1.3135e-09 | 0 | 0 | 0 | 0 | 0 | 1 | -90 | 90 | 0.057712 | 0.014496 | -0.057683 | -0.014478
23 | 25 | 0.26719 | 0.171 | 4.4869e-10 | 0 | 0 | 0 | 0 | 0 | 1 | -90 | 90 | 0.0033545 | 0.00084069 | -0.0033545 | -0.00084071
27 | 29 | 0.011348 | 0.0072625 | 7.6223e-11 | 0 | 0 | 0 | 0 | 0 | 1 | -90 | 90 | -0.2816 | -0.071452 | 0.28161 | 0.071458
31 | 32 | 1.2822 | 0.82064 | 2.1532e-09 | 0 | 0 | 0 | 0 | 0 | 1 | -90 | 90 | -0.033867 | -0.0084881 | 0.033883 | 0.0084982
32 | 33 | 0.86935 | 0.55639 | 1.4599e-09 | 0 | 0 | 0 | 0 | 0 | 1 | -90 | 90 | -0.041878 | -0.010502 | 0.041895 | 0.010513
17 | 18 | 0.27336 | 0.17495 | 1.8362e-09 | 0 | 0 | 0 | 0 | 0 | 1 | -90 | 90 | 0.49658 | 0.12607 | -0.49586 | -0.12561
17 | 19 | 0.10542 | 0.067471 | 7.0814e-10 | 0 | 0 | 0 | 0 | 0 | 1 | -90 | 90 | -0.51502 | -0.13069 | 0.51532 | 0.13088
18 | 20 | 0.052167 | 0.033387 | 3.5041e-10 | 0 | 0 | 0 | 0 | 0 | 1 | -90 | 90 | 0.43115 | 0.10939 | -0.43104 | -0.10933
20 | 29 | 0.62896 | 0.40254 | 4.2248e-09 | 0 | 0 | 0 | 0 | 0 | 1 | -90 | 90 | 0.36314 | 0.092276 | -0.36226 | -0.091709
20 | 30 | 1.8088 | 1.1576 | 3.0374e-09 | 0 | 0 | 0 | 0 | 0 | 1 | -90 | 90 | 0.067901 | 0.017052 | -0.067811 | -0.016995
29 | 35 | 1.3892 | 0.88911 | 2.3329e-09 | 0 | 0 | 0 | 0 | 0 | 1 | -90 | 90 | 0.080651 | 0.020251 | -0.080554 | -0.020189
33 | 34 | 0.82374 | 0.52719 | 1.3833e-09 | 0 | 0 | 0 | 0 | 0 | 1 | -90 | 90 | -0.049854 | -0.012507 | 0.049876 | 0.012522