## bus_data
BUS_I | BUS_TYPE | Pd | Qd | Gs | Bs | area | Vm | Va | baseKV | zone | Vmax | Vmin
1 | 3 | 0.034866 | 0.0087381 | 0 | 0 | 1 | 1 | 0 | 0.4 | 1 | 1.1 | 0.9
2 | 1 | 0.055428 | 0.013891 | 0 | 0 | 1 | 0.99976 | -0.0046465 | 0.4 | 1 | 1.1 | 0.9
3 | 1 | 0.040215 | 0.010079 | 0 | 0 | 1 | 0.99783 | -0.041442 | 0.4 | 1 | 1.1 | 0.9
4 | 1 | 0 | 0 | 0 | 0 | 1 | 0.99811 | -0.0363 | 0.4 | 1 | 1.1 | 0.9
5 | 1 | 0.0065251 | 0.0016353 | 0 | 0 | 1 | 0.99608 | -0.074889 | 0.4 | 1 | 1.1 | 0.9
18 | 1 | 0 | 0 | 0 | 0 | 1 | 0.99739 | -0.050147 | 0.4 | 1 | 1.1 | 0.9
8 | 1 | 0 | 0 | 0 | 0 | 1 | 0.99785 | -0.041277 | 0.4 | 1 | 1.1 | 0.9
26 | 1 | 0.0071038 | 0.0017804 | 0 | 0 | 1 | 0.99447 | -0.10582 | 0.4 | 1 | 1.1 | 0.9
12 | 1 | 0 | 0 | 0 | 0 | 1 | 0.99201 | -0.15307 | 0.4 | 1 | 1.1 | 0.9
13 | 1 | 0 | 0 | 0 | 0 | 1 | 0.99235 | -0.14655 | 0.4 | 1 | 1.1 | 0.9
30 | 1 | 0.0083989 | 0.002105 | 0 | 0 | 1 | 0.99182 | -0.15676 | 0.4 | 1 | 1.1 | 0.9
31 | 1 | 0.06219 | 0.015586 | 0 | 0 | 1 | 0.99676 | -0.06239 | 0.4 | 1 | 1.1 | 0.9
16 | 1 | 0 | 0 | 0 | 0 | 1 | 0.99775 | -0.0433 | 0.4 | 1 | 1.1 | 0.9
21 | 1 | 0 | 0 | 0 | 0 | 1 | 0.99776 | -0.042995 | 0.4 | 1 | 1.1 | 0.9
29 | 1 | 0.0050534 | 0.0012665 | 0 | 0 | 1 | 0.99768 | -0.044489 | 0.4 | 1 | 1.1 | 0.9
6 | 1 | 0.070063 | 0.017559 | 0 | 0 | 1 | 0.99719 | -0.054022 | 0.4 | 1 | 1.1 | 0.9
11 | 1 | 0 | 0 | 0 | 0 | 1 | 0.99338 | -0.12666 | 0.4 | 1 | 1.1 | 0.9
27 | 1 | 0.0063276 | 0.0015859 | 0 | 0 | 1 | 0.99317 | -0.1308 | 0.4 | 1 | 1.1 | 0.9
23 | 1 | 0.0071277 | 0.0017864 | 0 | 0 | 1 | 0.99226 | -0.14825 | 0.4 | 1 | 1.1 | 0.9
22 | 1 | 0.008401 | 0.0021055 | 0 | 0 | 1 | 0.99174 | -0.15827 | 0.4 | 1 | 1.1 | 0.9
17 | 1 | 0 | 0 | 0 | 0 | 1 | 0.98798 | -0.23111 | 0.4 | 1 | 1.1 | 0.9
24 | 1 | 0.070782 | 0.01774 | 0 | 0 | 1 | 0.98715 | -0.24731 | 0.4 | 1 | 1.1 | 0.9
25 | 1 | 0.0058823 | 0.0014742 | 0 | 0 | 1 | 0.99774 | -0.04344 | 0.4 | 1 | 1.1 | 0.9
32 | 1 | 0.0090732 | 0.002274 | 0 | 0 | 1 | 0.9931 | -0.1321 | 0.4 | 1 | 1.1 | 0.9
28 | 1 | 0.020449 | 0.0051249 | 0 | 0 | 1 | 0.98698 | -0.25064 | 0.4 | 1 | 1.1 | 0.9

## generator_data
GEN_BUS | PG | QG | QMAX | QMIN | VG | MBASE | GEN_STATUS | PMAX | PMIN
1 | 0.41979 | 0.10595 | 10 | -10 | 1 | 100 | 1 | 10 | 0

## branch_data
F_BUS | T_BUS | BR_R | BR_X | BR_B | RATE_A | RATE_B | RATE_C | TAP | SHIFT | BR_STATUS | ANGMIN | ANGMAX | P_in | Q_in | P_out | Q_out
1 | 2 | 0.10483 | 0.067094 | 3.5209e-10 | 0 | 0 | 0 | 0 | 0 | 1 | -90 | 90 | 0.19902 | 0.050034 | -0.19897 | -0.050005
1 | 3 | 1.0051 | 0.64329 | 3.3758e-09 | 0 | 0 | 0 | 0 | 0 | 1 | -90 | 90 | 0.18591 | 0.047176 | -0.18554 | -0.04694
2 | 4 | 0.98876 | 0.63281 | 3.3208e-09 | 0 | 0 | 0 | 0 | 0 | 1 | -90 | 90 | 0.14355 | 0.036114 | -0.14333 | -0.035976
3 | 5 | 1.0334 | 0.66136 | 3.4706e-09 | 0 | 0 | 0 | 0 | 0 | 1 | -90 | 90 | 0.14532 | 0.036861 | -0.14509 | -0.036712
4 | 18 | 0.99353 | 0.63586 | 1.6684e-09 | 0 | 0 | 0 | 0 | 0 | 1 | -90 | 90 | 0.062268 | 0.015636 | -0.062227 | -0.015609
4 | 8 | 0.2743 | 0.17555 | 4.6062e-10 | 0 | 0 | 0 | 0 | 0 | 1 | -90 | 90 | 0.081061 | 0.02034 | -0.081042 | -0.020328
5 | 26 | 0.99761 | 0.63847 | 1.6753e-09 | 0 | 0 | 0 | 0 | 0 | 1 | -90 | 90 | 0.13857 | 0.035077 | -0.13836 | -0.034945
18 | 31 | 0.87721 | 0.56141 | 1.4731e-09 | 0 | 0 | 0 | 0 | 0 | 1 | -90 | 90 | 0.062227 | 0.015609 | -0.06219 | -0.015586
8 | 21 | 0.70085 | 0.44855 | 1.1769e-09 | 0 | 0 | 0 | 0 | 0 | 1 | -90 | 90 | 0.010937 | 0.0027412 | -0.010936 | -0.0027408
8 | 6 | 0.81132 | 0.51924 | 1.3624e-09 | 0 | 0 | 0 | 0 | 0 | 1 | -90 | 90 | 0.070105 | 0.017586 | -0.070063 | -0.017559
26 | 11 | 0.70685 | 0.45238 | 1.187e-09 | 0 | 0 | 0 | 0 | 0 | 1 | -90 | 90 | 0.13126 | 0.033165 | -0.13113 | -0.033081
12 | 13 | 3.4211 | 2.1895 | 5.745e-09 | 0 | 0 | 0 | 0 | 0 | 1 | -90 | 90 | -0.0084004 | -0.0021056 | 0.008403 | 0.0021067
12 | 30 | 1.9369 | 1.2396 | 3.2525e-09 | 0 | 0 | 0 | 0 | 0 | 1 | -90 | 90 | 0.0084004 | 0.0021056 | -0.0083989 | -0.002105
13 | 23 | 1.0515 | 0.67294 | 1.7657e-09 | 0 | 0 | 0 | 0 | 0 | 1 | -90 | 90 | 0.0071283 | 0.0017866 | -0.0071277 | -0.0017864
13 | 22 | 0.51866 | 0.33194 | 8.7096e-10 | 0 | 0 | 0 | 0 | 0 | 1 | -90 | 90 | 0.10008 | 0.025256 | -0.10002 | -0.02522
13 | 11 | 0.76321 | 0.48846 | 1.2816e-09 | 0 | 0 | 0 | 0 | 0 | 1 | -90 | 90 | -0.11561 | -0.029149 | 0.11572 | 0.029219
16 | 21 | 0.26969 | 0.1726 | 4.5288e-10 | 0 | 0 | 0 | 0 | 0 | 1 | -90 | 90 | -0.0050536 | -0.0012665 | 0.0050537 | 0.0012665
16 | 29 | 1.0499 | 0.67193 | 1.763e-09 | 0 | 0 | 0 | 0 | 0 | 1 | -90 | 90 | 0.0050536 | 0.0012665 | -0.0050534 | -0.0012665
21 | 25 | 0.3379 | 0.21626 | 5.6743e-10 | 0 | 0 | 0 | 0 | 0 | 1 | -90 | 90 | 0.0058824 | 0.0014743 | -0.0058823 | -0.0014742
11 | 27 | 1.1883 | 0.76052 | 1.9955e-09 | 0 | 0 | 0 | 0 | 0 | 1 | -90 | 90 | 0.015404 | 0.0038618 | -0.015401 | -0.0038601
27 | 32 | 0.63493 | 0.40635 | 1.0662e-09 | 0 | 0 | 0 | 0 | 0 | 1 | -90 | 90 | 0.0090738 | 0.0022742 | -0.0090732 | -0.002274
22 | 17 | 3.5066 | 2.2442 | 5.8885e-09 | 0 | 0 | 0 | 0 | 0 | 1 | -90 | 90 | 0.091622 | 0.023115 | -0.091304 | -0.022911
17 | 24 | 0.77638 | 0.49688 | 1.3038e-09 | 0 | 0 | 0 | 0 | 0 | 1 | -90 | 90 | 0.091304 | 0.022911 | -0.091233 | -0.022867
24 | 28 | 0.71036 | 0.45463 | 1.1929e-09 | 0 | 0 | 0 | 0 | 0 | 1 | -90 | 90 | 0.020452 | 0.0051269 | -0.020448 | -0.0051249