## bus_data
BUS_I | BUS_TYPE | Pd | Qd | Gs | Bs | area | Vm | Va | baseKV | zone | Vmax | Vmin
1 | 1 | 0.020064 | 0.0050286 | 0 | 0 | 1 | 0.99865 | -0.025926 | 0.4 | 1 | 1.1 | 0.9
2 | 3 | 0.016499 | 0.0041351 | 0 | 0 | 1 | 1 | 0 | 0.4 | 1 | 1.1 | 0.9
3 | 1 | 0 | 0 | 0 | 0 | 1 | 0.99827 | -0.033154 | 0.4 | 1 | 1.1 | 0.9
4 | 1 | 0.032289 | 0.0080924 | 0 | 0 | 1 | 0.99852 | -0.028436 | 0.4 | 1 | 1.1 | 0.9
5 | 1 | 0 | 0 | 0 | 0 | 1 | 0.99805 | -0.03731 | 0.4 | 1 | 1.1 | 0.9
6 | 1 | 0 | 0 | 0 | 0 | 1 | 0.99705 | -0.05646 | 0.4 | 1 | 1.1 | 0.9
42 | 1 | 0.026559 | 0.0066562 | 0 | 0 | 1 | 0.99703 | -0.056857 | 0.4 | 1 | 1.1 | 0.9
37 | 1 | 0.01965 | 0.0049247 | 0 | 0 | 1 | 0.99774 | -0.043423 | 0.4 | 1 | 1.1 | 0.9
9 | 1 | 0 | 0 | 0 | 0 | 1 | 0.99671 | -0.063081 | 0.4 | 1 | 1.1 | 0.9
36 | 1 | 0.058109 | 0.014564 | 0 | 0 | 1 | 0.99607 | -0.075427 | 0.4 | 1 | 1.1 | 0.9
7 | 1 | 0 | 0 | 0 | 0 | 1 | 0.99679 | -0.061542 | 0.4 | 1 | 1.1 | 0.9
31 | 1 | 0 | 0 | 0 | 0 | 1 | 0.99654 | -0.066323 | 0.4 | 1 | 1.1 | 0.9
10 | 1 | 0 | 0 | 0 | 0 | 1 | 0.99585 | -0.079503 | 0.4 | 1 | 1.1 | 0.9
28 | 1 | 0.024751 | 0.0062031 | 0 | 0 | 1 | 0.99559 | -0.084681 | 0.4 | 1 | 1.1 | 0.9
17 | 1 | 0 | 0 | 0 | 0 | 1 | 0.99335 | -0.12782 | 0.4 | 1 | 1.1 | 0.9
26 | 1 | 0.031268 | 0.0078365 | 0 | 0 | 1 | 0.99488 | -0.098402 | 0.4 | 1 | 1.1 | 0.9
11 | 1 | 0 | 0 | 0 | 0 | 1 | 0.9943 | -0.1096 | 0.4 | 1 | 1.1 | 0.9
39 | 1 | 0.025875 | 0.0064849 | 0 | 0 | 1 | 0.99441 | -0.10744 | 0.4 | 1 | 1.1 | 0.9
38 | 1 | 0.011027 | 0.0027637 | 0 | 0 | 1 | 0.99406 | -0.11414 | 0.4 | 1 | 1.1 | 0.9
14 | 1 | 0 | 0 | 0 | 0 | 1 | 0.9964 | -0.069001 | 0.4 | 1 | 1.1 | 0.9
29 | 1 | 0.030318 | 0.0075984 | 0 | 0 | 1 | 0.99527 | -0.090935 | 0.4 | 1 | 1.1 | 0.9
15 | 1 | 0 | 0 | 0 | 0 | 1 | 0.99628 | -0.071434 | 0.4 | 1 | 1.1 | 0.9
19 | 1 | 0 | 0 | 0 | 0 | 1 | 0.99539 | -0.088537 | 0.4 | 1 | 1.1 | 0.9
41 | 1 | 0.018457 | 0.0046257 | 0 | 0 | 1 | 0.99534 | -0.089561 | 0.4 | 1 | 1.1 | 0.9
33 | 1 | 0.012033 | 0.0030157 | 0 | 0 | 1 | 0.992 | -0.15385 | 0.4 | 1 | 1.1 | 0.9
32 | 1 | 0.01141 | 0.0028596 | 0 | 0 | 1 | 0.99306 | -0.13341 | 0.4 | 1 | 1.1 | 0.9
21 | 1 | 0 | 0 | 0 | 0 | 1 | 0.99535 | -0.089378 | 0.4 | 1 | 1.1 | 0.9
24 | 1 | 0.039618 | 0.0099292 | 0 | 0 | 1 | 0.99439 | -0.10781 | 0.4 | 1 | 1.1 | 0.9
43 | 1 | 0.0074289 | 0.0018619 | 0 | 0 | 1 | 0.9951 | -0.094048 | 0.4 | 1 | 1.1 | 0.9
30 | 1 | 0.013162 | 0.0032986 | 0 | 0 | 1 | 0.99523 | -0.09167 | 0.4 | 1 | 1.1 | 0.9
27 | 1 | 0.027566 | 0.0069088 | 0 | 0 | 1 | 0.9952 | -0.092109 | 0.4 | 1 | 1.1 | 0.9
40 | 1 | 0.019748 | 0.0049494 | 0 | 0 | 1 | 0.99479 | -0.10012 | 0.4 | 1 | 1.1 | 0.9
34 | 1 | 0.060708 | 0.015215 | 0 | 0 | 1 | 0.99118 | -0.16972 | 0.4 | 1 | 1.1 | 0.9
35 | 1 | 0.023939 | 0.0059996 | 0 | 0 | 1 | 0.99261 | -0.14226 | 0.4 | 1 | 1.1 | 0.9
25 | 1 | 0.0052537 | 0.0013167 | 0 | 0 | 1 | 0.99293 | -0.13599 | 0.4 | 1 | 1.1 | 0.9
22 | 1 | 0.0095954 | 0.0024048 | 0 | 0 | 1 | 0.99319 | -0.13105 | 0.4 | 1 | 1.1 | 0.9
23 | 1 | 0.017626 | 0.0044176 | 0 | 0 | 1 | 0.99317 | -0.13144 | 0.4 | 1 | 1.1 | 0.9

## generator_data
GEN_BUS | PG | QG | QMAX | QMIN | VG | MBASE | GEN_STATUS | PMAX | PMIN
2 | 0.56554 | 0.14273 | 10 | -10 | 1 | 100 | 1 | 10 | 0

## branch_data
F_BUS | T_BUS | BR_R | BR_X | BR_B | RATE_A | RATE_B | RATE_C | TAP | SHIFT | BR_STATUS | ANGMIN | ANGMAX | P_in | Q_in | P_out | Q_out
1 | 2 | 0.437 | 0.27968 | 1.4677e-09 | 0 | 0 | 0 | 0 | 0 | 1 | -90 | 90 | -0.26653 | -0.067173 | 0.26686 | 0.067385
1 | 3 | 0.13156 | 0.084201 | 4.4186e-10 | 0 | 0 | 0 | 0 | 0 | 1 | -90 | 90 | 0.24646 | 0.062145 | -0.24638 | -0.06209
2 | 4 | 0.45307 | 0.28997 | 1.5217e-09 | 0 | 0 | 0 | 0 | 0 | 1 | -90 | 90 | 0.28218 | 0.071215 | -0.28179 | -0.07097
3 | 5 | 0.94453 | 0.6045 | 1.5861e-09 | 0 | 0 | 0 | 0 | 0 | 1 | -90 | 90 | 0.019659 | 0.0049305 | -0.019655 | -0.0049281
3 | 6 | 0.46039 | 0.29465 | 1.5462e-09 | 0 | 0 | 0 | 0 | 0 | 1 | -90 | 90 | 0.22672 | 0.05716 | -0.22647 | -0.056998
4 | 42 | 0.51015 | 0.32649 | 1.7133e-09 | 0 | 0 | 0 | 0 | 0 | 1 | -90 | 90 | 0.2495 | 0.062877 | -0.24916 | -0.062661
5 | 37 | 1.3885 | 0.88862 | 2.3316e-09 | 0 | 0 | 0 | 0 | 0 | 1 | -90 | 90 | 0.019655 | 0.0049281 | -0.01965 | -0.0049247
6 | 9 | 0.17582 | 0.11253 | 5.905e-10 | 0 | 0 | 0 | 0 | 0 | 1 | -90 | 90 | 0.16831 | 0.042401 | -0.16825 | -0.042367
6 | 36 | 1.453 | 0.9299 | 2.4399e-09 | 0 | 0 | 0 | 0 | 0 | 1 | -90 | 90 | 0.058162 | 0.014597 | -0.058109 | -0.014564
42 | 7 | 0.48 | 0.3072 | 8.0605e-10 | 0 | 0 | 0 | 0 | 0 | 1 | -90 | 90 | 0.043551 | 0.010942 | -0.043541 | -0.010936
42 | 15 | 0.36344 | 0.2326 | 1.2206e-09 | 0 | 0 | 0 | 0 | 0 | 1 | -90 | 90 | 0.17905 | 0.045062 | -0.17893 | -0.044983
9 | 10 | 0.63298 | 0.40511 | 1.063e-09 | 0 | 0 | 0 | 0 | 0 | 1 | -90 | 90 | 0.11587 | 0.029215 | -0.11578 | -0.029157
9 | 28 | 1.8364 | 1.1753 | 3.0838e-09 | 0 | 0 | 0 | 0 | 0 | 1 | -90 | 90 | 0.05238 | 0.013152 | -0.052327 | -0.013118
7 | 31 | 0.48953 | 0.3133 | 8.2205e-10 | 0 | 0 | 0 | 0 | 0 | 1 | -90 | 90 | 0.043541 | 0.010936 | -0.043531 | -0.01093
31 | 14 | 0.27414 | 0.17545 | 4.6036e-10 | 0 | 0 | 0 | 0 | 0 | 1 | -90 | 90 | 0.043531 | 0.01093 | -0.043525 | -0.010926
10 | 17 | 2.546 | 1.6295 | 4.2754e-09 | 0 | 0 | 0 | 0 | 0 | 1 | -90 | 90 | 0.084485 | 0.021303 | -0.08429 | -0.021178
10 | 26 | 2.6842 | 1.7179 | 4.5075e-09 | 0 | 0 | 0 | 0 | 0 | 1 | -90 | 90 | 0.031296 | 0.0078541 | -0.031268 | -0.0078365
28 | 27 | 1.1967 | 0.76589 | 2.0096e-09 | 0 | 0 | 0 | 0 | 0 | 1 | -90 | 90 | 0.027576 | 0.0069148 | -0.027566 | -0.0069088
17 | 33 | 1.5805 | 1.0115 | 2.6541e-09 | 0 | 0 | 0 | 0 | 0 | 1 | -90 | 90 | 0.072877 | 0.018317 | -0.072786 | -0.01826
17 | 32 | 2.1656 | 1.386 | 3.6367e-09 | 0 | 0 | 0 | 0 | 0 | 1 | -90 | 90 | 0.011413 | 0.0028612 | -0.01141 | -0.0028596
11 | 39 | 0.86893 | 0.55611 | 1.4592e-09 | 0 | 0 | 0 | 0 | 0 | 1 | -90 | 90 | -0.01103 | -0.0027649 | 0.011031 | 0.0027655
11 | 38 | 1.8255 | 1.1683 | 3.0655e-09 | 0 | 0 | 0 | 0 | 0 | 1 | -90 | 90 | 0.01103 | 0.0027649 | -0.011027 | -0.0027637
39 | 40 | 0.87889 | 0.56249 | 1.4759e-09 | 0 | 0 | 0 | 0 | 0 | 1 | -90 | 90 | -0.036906 | -0.0092504 | 0.036919 | 0.0092585
14 | 29 | 2.2424 | 1.4351 | 3.7655e-09 | 0 | 0 | 0 | 0 | 0 | 1 | -90 | 90 | 0.043525 | 0.010926 | -0.04348 | -0.010897
29 | 30 | 0.24799 | 0.15871 | 4.1644e-10 | 0 | 0 | 0 | 0 | 0 | 1 | -90 | 90 | 0.013162 | 0.0032989 | -0.013162 | -0.0032986
15 | 19 | 0.73479 | 0.47027 | 1.2339e-09 | 0 | 0 | 0 | 0 | 0 | 1 | -90 | 90 | 0.10371 | 0.02609 | -0.10363 | -0.026036
15 | 41 | 1.0727 | 0.68655 | 1.8014e-09 | 0 | 0 | 0 | 0 | 0 | 1 | -90 | 90 | 0.075217 | 0.018893 | -0.075152 | -0.018852
19 | 21 | 0.50258 | 0.32165 | 8.4396e-10 | 0 | 0 | 0 | 0 | 0 | 1 | -90 | 90 | 0.0074309 | 0.0018626 | -0.0074306 | -0.0018625
19 | 24 | 0.89025 | 0.56976 | 1.495e-09 | 0 | 0 | 0 | 0 | 0 | 1 | -90 | 90 | 0.096197 | 0.024173 | -0.096109 | -0.024117
41 | 40 | 0.82745 | 0.52957 | 1.3895e-09 | 0 | 0 | 0 | 0 | 0 | 1 | -90 | 90 | 0.056696 | 0.014226 | -0.056667 | -0.014208
33 | 34 | 1.1517 | 0.73712 | 1.9341e-09 | 0 | 0 | 0 | 0 | 0 | 1 | -90 | 90 | 0.060753 | 0.015244 | -0.060707 | -0.015215
21 | 43 | 2.7907 | 1.7861 | 4.6864e-09 | 0 | 0 | 0 | 0 | 0 | 1 | -90 | 90 | 0.0074306 | 0.0018625 | -0.0074289 | -0.0018619
24 | 22 | 1.8238 | 1.1672 | 3.0626e-09 | 0 | 0 | 0 | 0 | 0 | 1 | -90 | 90 | 0.056491 | 0.014187 | -0.056428 | -0.014148
35 | 25 | 1.158 | 0.74112 | 1.9446e-09 | 0 | 0 | 0 | 0 | 0 | 1 | -90 | 90 | -0.023939 | -0.0059996 | 0.023946 | 0.006004
25 | 23 | 0.68893 | 0.44092 | 1.1569e-09 | 0 | 0 | 0 | 0 | 0 | 1 | -90 | 90 | -0.029199 | -0.0073207 | 0.029206 | 0.0073246
22 | 23 | 0.036782 | 0.02354 | 6.1766e-11 | 0 | 0 | 0 | 0 | 0 | 1 | -90 | 90 | 0.046833 | 0.011743 | -0.046832 | -0.011742