## bus_data
BUS_I | BUS_TYPE | Pd | Qd | Gs | Bs | area | Vm | Va | baseKV | zone | Vmax | Vmin
1 | 1 | 0.0063849 | 0.0016002 | 0 | 0 | 1 | 0.98874 | -0.21465 | 0.4 | 1 | 1.1 | 0.9
2 | 1 | 0 | 0 | 0 | 0 | 1 | 0.99076 | -0.17583 | 0.4 | 1 | 1.1 | 0.9
3 | 1 | 0 | 0 | 0 | 0 | 1 | 0.98681 | -0.25183 | 0.4 | 1 | 1.1 | 0.9
4 | 1 | 0.0062263 | 0.0015604 | 0 | 0 | 1 | 0.99174 | -0.15709 | 0.4 | 1 | 1.1 | 0.9
5 | 1 | 0.0079594 | 0.0019948 | 0 | 0 | 1 | 0.98603 | -0.26681 | 0.4 | 1 | 1.1 | 0.9
12 | 1 | 0 | 0 | 0 | 0 | 1 | 0.99271 | -0.13852 | 0.4 | 1 | 1.1 | 0.9
6 | 1 | 0 | 0 | 0 | 0 | 1 | 0.98439 | -0.29865 | 0.4 | 1 | 1.1 | 0.9
48 | 1 | 0.01316 | 0.0032981 | 0 | 0 | 1 | 0.9843 | -0.30025 | 0.4 | 1 | 1.1 | 0.9
7 | 1 | 0 | 0 | 0 | 0 | 1 | 0.983 | -0.3255 | 0.4 | 1 | 1.1 | 0.9
9 | 1 | 0 | 0 | 0 | 0 | 1 | 0.98373 | -0.31142 | 0.4 | 1 | 1.1 | 0.9
55 | 1 | 0.0039494 | 0.00098981 | 0 | 0 | 1 | 0.98264 | -0.33254 | 0.4 | 1 | 1.1 | 0.9
8 | 1 | 0 | 0 | 0 | 0 | 1 | 0.97811 | -0.42077 | 0.4 | 1 | 1.1 | 0.9
10 | 1 | 0 | 0 | 0 | 0 | 1 | 0.9772 | -0.43849 | 0.4 | 1 | 1.1 | 0.9
50 | 1 | 0.0056418 | 0.001414 | 0 | 0 | 1 | 0.97886 | -0.40615 | 0.4 | 1 | 1.1 | 0.9
53 | 1 | 0.0076069 | 0.0019065 | 0 | 0 | 1 | 0.97578 | -0.46638 | 0.4 | 1 | 1.1 | 0.9
11 | 1 | 0 | 0 | 0 | 0 | 1 | 0.97479 | -0.4857 | 0.4 | 1 | 1.1 | 0.9
21 | 1 | 0 | 0 | 0 | 0 | 1 | 0.97386 | -0.50415 | 0.4 | 1 | 1.1 | 0.9
13 | 1 | 0.0058623 | 0.0014692 | 0 | 0 | 1 | 0.99352 | -0.12315 | 0.4 | 1 | 1.1 | 0.9
15 | 1 | 0 | 0 | 0 | 0 | 1 | 0.99218 | -0.14888 | 0.4 | 1 | 1.1 | 0.9
73 | 1 | 0.0081707 | 0.0020478 | 0 | 0 | 1 | 0.97367 | -0.5078 | 0.4 | 1 | 1.1 | 0.9
25 | 1 | 0 | 0 | 0 | 0 | 1 | 0.97183 | -0.54409 | 0.4 | 1 | 1.1 | 0.9
56 | 1 | 0.0078728 | 0.0019731 | 0 | 0 | 1 | 0.98251 | -0.335 | 0.4 | 1 | 1.1 | 0.9
49 | 1 | 0.0043259 | 0.0010842 | 0 | 0 | 1 | 0.97957 | -0.39231 | 0.4 | 1 | 1.1 | 0.9
33 | 1 | 0.0054549 | 0.0013671 | 0 | 0 | 1 | 0.99358 | -0.12195 | 0.4 | 1 | 1.1 | 0.9
14 | 3 | 0 | 0 | 0 | 0 | 1 | 1 | 0 | 0.4 | 1 | 1.1 | 0.9
16 | 1 | 0 | 0 | 0 | 0 | 1 | 0.99633 | -0.069598 | 0.4 | 1 | 1.1 | 0.9
20 | 1 | 0 | 0 | 0 | 0 | 1 | 0.99584 | -0.079761 | 0.4 | 1 | 1.1 | 0.9
70 | 1 | 0.084938 | 0.021287 | 0 | 0 | 1 | 0.99803 | -0.037748 | 0.4 | 1 | 1.1 | 0.9
27 | 1 | 0.0067936 | 0.0017026 | 0 | 0 | 1 | 0.99194 | -0.15345 | 0.4 | 1 | 1.1 | 0.9
34 | 1 | 0.0038238 | 0.00095833 | 0 | 0 | 1 | 0.996 | -0.076032 | 0.4 | 1 | 1.1 | 0.9
32 | 1 | 0.0071826 | 0.0018001 | 0 | 0 | 1 | 0.99555 | -0.084358 | 0.4 | 1 | 1.1 | 0.9
17 | 1 | 0 | 0 | 0 | 0 | 1 | 0.97071 | -0.56632 | 0.4 | 1 | 1.1 | 0.9
77 | 1 | 0.0075719 | 0.0018977 | 0 | 0 | 1 | 0.97054 | -0.56959 | 0.4 | 1 | 1.1 | 0.9
78 | 1 | 0.0075725 | 0.0018978 | 0 | 0 | 1 | 0.97069 | -0.56675 | 0.4 | 1 | 1.1 | 0.9
24 | 1 | 0 | 0 | 0 | 0 | 1 | 0.97114 | -0.55774 | 0.4 | 1 | 1.1 | 0.9
18 | 1 | 0 | 0 | 0 | 0 | 1 | 0.99356 | -0.12378 | 0.4 | 1 | 1.1 | 0.9
22 | 1 | 0 | 0 | 0 | 0 | 1 | 0.99333 | -0.12813 | 0.4 | 1 | 1.1 | 0.9
39 | 1 | 0.0061637 | 0.0015448 | 0 | 0 | 1 | 0.99403 | -0.11464 | 0.4 | 1 | 1.1 | 0.9
31 | 1 | 0.040281 | 0.010095 | 0 | 0 | 1 | 0.99447 | -0.10611 | 0.4 | 1 | 1.1 | 0.9
38 | 1 | 0.0020785 | 0.00052093 | 0 | 0 | 1 | 0.9933 | -0.12875 | 0.4 | 1 | 1.1 | 0.9
35 | 1 | 0.0018163 | 0.00045521 | 0 | 0 | 1 | 0.99281 | -0.13831 | 0.4 | 1 | 1.1 | 0.9
23 | 1 | 0 | 0 | 0 | 0 | 1 | 0.99492 | -0.09683 | 0.4 | 1 | 1.1 | 0.9
60 | 1 | 0 | 0 | 0 | 0 | 1 | 0.99427 | -0.10932 | 0.4 | 1 | 1.1 | 0.9
63 | 1 | 0.0063114 | 0.0015818 | 0 | 0 | 1 | 0.99552 | -0.085293 | 0.4 | 1 | 1.1 | 0.9
79 | 1 | 0.0057302 | 0.0014361 | 0 | 0 | 1 | 0.97111 | -0.55824 | 0.4 | 1 | 1.1 | 0.9
75 | 1 | 0 | 0 | 0 | 0 | 1 | 0.97138 | -0.55295 | 0.4 | 1 | 1.1 | 0.9
74 | 1 | 0.0075377 | 0.0018891 | 0 | 0 | 1 | 0.9718 | -0.54471 | 0.4 | 1 | 1.1 | 0.9
67 | 1 | 0 | 0 | 0 | 0 | 1 | 0.99751 | -0.047872 | 0.4 | 1 | 1.1 | 0.9
26 | 1 | 0.0042854 | 0.001074 | 0 | 0 | 1 | 0.99165 | -0.15922 | 0.4 | 1 | 1.1 | 0.9
28 | 1 | 0 | 0 | 0 | 0 | 1 | 0.99159 | -0.16025 | 0.4 | 1 | 1.1 | 0.9
29 | 1 | 0.0042839 | 0.0010737 | 0 | 0 | 1 | 0.99146 | -0.16287 | 0.4 | 1 | 1.1 | 0.9
64 | 1 | 0.0013402 | 0.00033588 | 0 | 0 | 1 | 0.99588 | -0.078252 | 0.4 | 1 | 1.1 | 0.9
30 | 1 | 0.057025 | 0.014292 | 0 | 0 | 1 | 0.99265 | -0.14127 | 0.4 | 1 | 1.1 | 0.9
36 | 1 | 0.0044903 | 0.0011254 | 0 | 0 | 1 | 0.99262 | -0.14186 | 0.4 | 1 | 1.1 | 0.9
62 | 1 | 0.0061824 | 0.0015495 | 0 | 0 | 1 | 0.99426 | -0.10964 | 0.4 | 1 | 1.1 | 0.9
58 | 1 | 0.0058787 | 0.0014733 | 0 | 0 | 1 | 0.99403 | -0.11405 | 0.4 | 1 | 1.1 | 0.9
76 | 1 | 0.004786 | 0.0011995 | 0 | 0 | 1 | 0.97129 | -0.55474 | 0.4 | 1 | 1.1 | 0.9
42 | 1 | 0.0042375 | 0.001062 | 0 | 0 | 1 | 0.99203 | -0.15325 | 0.4 | 1 | 1.1 | 0.9
43 | 1 | 0 | 0 | 0 | 0 | 1 | 0.99222 | -0.14959 | 0.4 | 1 | 1.1 | 0.9
37 | 1 | 0.0042649 | 0.0010689 | 0 | 0 | 1 | 0.99239 | -0.14637 | 0.4 | 1 | 1.1 | 0.9
40 | 1 | 0.0022158 | 0.00055534 | 0 | 0 | 1 | 0.99235 | -0.14711 | 0.4 | 1 | 1.1 | 0.9
41 | 1 | 0.0026336 | 0.00066004 | 0 | 0 | 1 | 0.99225 | -0.14907 | 0.4 | 1 | 1.1 | 0.9
44 | 1 | 0.0016256 | 0.00040742 | 0 | 0 | 1 | 0.99219 | -0.15026 | 0.4 | 1 | 1.1 | 0.9
45 | 1 | 0 | 0 | 0 | 0 | 1 | 0.99197 | -0.15447 | 0.4 | 1 | 1.1 | 0.9
47 | 1 | 0 | 0 | 0 | 0 | 1 | 0.9909 | -0.17525 | 0.4 | 1 | 1.1 | 0.9
72 | 1 | 0.0046958 | 0.0011769 | 0 | 0 | 1 | 0.99084 | -0.17652 | 0.4 | 1 | 1.1 | 0.9
51 | 1 | 0.00546 | 0.0013684 | 0 | 0 | 1 | 0.98047 | -0.3747 | 0.4 | 1 | 1.1 | 0.9
52 | 1 | 0.0067848 | 0.0017004 | 0 | 0 | 1 | 0.98053 | -0.37344 | 0.4 | 1 | 1.1 | 0.9
54 | 1 | 0.0017987 | 0.00045081 | 0 | 0 | 1 | 0.98159 | -0.35287 | 0.4 | 1 | 1.1 | 0.9
68 | 1 | 0.0017915 | 0.00044898 | 0 | 0 | 1 | 0.98186 | -0.34762 | 0.4 | 1 | 1.1 | 0.9
69 | 1 | 0.0056828 | 0.0014243 | 0 | 0 | 1 | 0.98192 | -0.34654 | 0.4 | 1 | 1.1 | 0.9
57 | 1 | 0.0017877 | 0.00044803 | 0 | 0 | 1 | 0.98219 | -0.34119 | 0.4 | 1 | 1.1 | 0.9
59 | 1 | 0.008137 | 0.0020393 | 0 | 0 | 1 | 0.99394 | -0.11575 | 0.4 | 1 | 1.1 | 0.9
61 | 1 | 0.0059528 | 0.0014919 | 0 | 0 | 1 | 0.99392 | -0.11609 | 0.4 | 1 | 1.1 | 0.9
65 | 1 | 0.034632 | 0.0086797 | 0 | 0 | 1 | 0.99569 | -0.082848 | 0.4 | 1 | 1.1 | 0.9
66 | 1 | 0.045663 | 0.011444 | 0 | 0 | 1 | 0.99586 | -0.079559 | 0.4 | 1 | 1.1 | 0.9
71 | 1 | 0.020052 | 0.0050256 | 0 | 0 | 1 | 0.997 | -0.057743 | 0.4 | 1 | 1.1 | 0.9

## generator_data
GEN_BUS | PG | QG | QMAX | QMIN | VG | MBASE | GEN_STATUS | PMAX | PMIN
14 | 0.52034 | 0.13203 | 10 | -10 | 1 | 100 | 1 | 10 | 0

## branch_data
F_BUS | T_BUS | BR_R | BR_X | BR_B | RATE_A | RATE_B | RATE_C | TAP | SHIFT | BR_STATUS | ANGMIN | ANGMAX | P_in | Q_in | P_out | Q_out
1 | 2 | 1.4021 | 0.89733 | 4.7089e-09 | 0 | 0 | 0 | 0 | 0 | 1 | -90 | 90 | -0.12273 | -0.031202 | 0.12296 | 0.031349
1 | 3 | 1.4113 | 0.90322 | 4.7399e-09 | 0 | 0 | 0 | 0 | 0 | 1 | -90 | 90 | 0.11635 | 0.029602 | -0.11614 | -0.02947
2 | 4 | 0.6788 | 0.43443 | 2.2798e-09 | 0 | 0 | 0 | 0 | 0 | 1 | -90 | 90 | -0.12296 | -0.031349 | 0.12307 | 0.03142
3 | 5 | 0.56714 | 0.36297 | 1.9048e-09 | 0 | 0 | 0 | 0 | 0 | 1 | -90 | 90 | 0.11614 | 0.02947 | -0.11605 | -0.029416
4 | 12 | 0.64089 | 0.41017 | 2.1524e-09 | 0 | 0 | 0 | 0 | 0 | 1 | -90 | 90 | -0.1293 | -0.03298 | 0.12941 | 0.033054
5 | 6 | 1.2918 | 0.82672 | 4.3384e-09 | 0 | 0 | 0 | 0 | 0 | 1 | -90 | 90 | 0.10809 | 0.027422 | -0.10793 | -0.027316
12 | 13 | 0.47455 | 0.30371 | 1.5938e-09 | 0 | 0 | 0 | 0 | 0 | 1 | -90 | 90 | -0.14479 | -0.036912 | 0.1449 | 0.036981
12 | 15 | 2.9756 | 1.9044 | 4.9968e-09 | 0 | 0 | 0 | 0 | 0 | 1 | -90 | 90 | 0.015377 | 0.0038575 | -0.015369 | -0.0038531
6 | 48 | 0.064676 | 0.041392 | 2.1722e-10 | 0 | 0 | 0 | 0 | 0 | 1 | -90 | 90 | 0.10793 | 0.027316 | -0.10792 | -0.027311
48 | 9 | 0.51529 | 0.32978 | 1.7306e-09 | 0 | 0 | 0 | 0 | 0 | 1 | -90 | 90 | 0.094762 | 0.024013 | -0.094711 | -0.023981
7 | 9 | 0.64875 | 0.4152 | 2.1789e-09 | 0 | 0 | 0 | 0 | 0 | 1 | -90 | 90 | -0.094647 | -0.02394 | 0.094711 | 0.023981
7 | 55 | 0.32411 | 0.20743 | 1.0885e-09 | 0 | 0 | 0 | 0 | 0 | 1 | -90 | 90 | 0.094647 | 0.02394 | -0.094615 | -0.02392
55 | 56 | 0.1179 | 0.075453 | 3.9596e-10 | 0 | 0 | 0 | 0 | 0 | 1 | -90 | 90 | 0.090666 | 0.02293 | -0.090655 | -0.022923
8 | 10 | 1.5496 | 0.99175 | 2.6022e-09 | 0 | 0 | 0 | 0 | 0 | 1 | -90 | 90 | 0.049246 | 0.012444 | -0.049204 | -0.012418
8 | 50 | 1.2808 | 0.81974 | 4.3018e-09 | 0 | 0 | 0 | 0 | 0 | 1 | -90 | 90 | -0.049246 | -0.012444 | 0.04928 | 0.012466
10 | 53 | 2.4342 | 1.5579 | 4.0876e-09 | 0 | 0 | 0 | 0 | 0 | 1 | -90 | 90 | 0.049204 | 0.012418 | -0.049138 | -0.012376
50 | 49 | 1.0889 | 0.69692 | 3.6572e-09 | 0 | 0 | 0 | 0 | 0 | 1 | -90 | 90 | -0.054922 | -0.01388 | 0.054959 | 0.013903
53 | 11 | 1.9902 | 1.2737 | 3.342e-09 | 0 | 0 | 0 | 0 | 0 | 1 | -90 | 90 | 0.041532 | 0.01047 | -0.041493 | -0.010446
11 | 21 | 1.8981 | 1.2148 | 3.1874e-09 | 0 | 0 | 0 | 0 | 0 | 1 | -90 | 90 | 0.041493 | 0.010446 | -0.041457 | -0.010423
21 | 73 | 1.8969 | 1.214 | 3.1854e-09 | 0 | 0 | 0 | 0 | 0 | 1 | -90 | 90 | 0.0081719 | 0.0020484 | -0.0081705 | -0.0020478
21 | 25 | 5.1032 | 3.2661 | 8.5697e-09 | 0 | 0 | 0 | 0 | 0 | 1 | -90 | 90 | 0.033285 | 0.0083742 | -0.033221 | -0.0083344
13 | 33 | 0.035541 | 0.022746 | 1.1937e-10 | 0 | 0 | 0 | 0 | 0 | 1 | -90 | 90 | -0.15076 | -0.03845 | 0.15077 | 0.038455
15 | 27 | 1.312 | 0.83969 | 2.2032e-09 | 0 | 0 | 0 | 0 | 0 | 1 | -90 | 90 | 0.015369 | 0.0038531 | -0.015366 | -0.0038512
25 | 74 | 0.34586 | 0.22135 | 5.8079e-10 | 0 | 0 | 0 | 0 | 0 | 1 | -90 | 90 | 0.0075377 | 0.0018893 | -0.0075375 | -0.0018892
25 | 75 | 1.4602 | 0.9345 | 2.452e-09 | 0 | 0 | 0 | 0 | 0 | 1 | -90 | 90 | 0.025684 | 0.0064452 | -0.025673 | -0.0064385
56 | 57 | 0.32578 | 0.2085 | 1.0941e-09 | 0 | 0 | 0 | 0 | 0 | 1 | -90 | 90 | 0.082782 | 0.02095 | -0.082758 | -0.020934
49 | 51 | 1.2861 | 0.82313 | 4.3195e-09 | 0 | 0 | 0 | 0 | 0 | 1 | -90 | 90 | -0.059284 | -0.014987 | 0.059335 | 0.015019
33 | 32 | 1.0789 | 0.69048 | 3.6234e-09 | 0 | 0 | 0 | 0 | 0 | 1 | -90 | 90 | -0.15623 | -0.039822 | 0.15651 | 0.040004
14 | 16 | 1.5594 | 0.99801 | 5.2373e-09 | 0 | 0 | 0 | 0 | 0 | 1 | -90 | 90 | 0.20218 | 0.051781 | -0.2015 | -0.051347
14 | 20 | 2.7065 | 1.7322 | 4.5449e-09 | 0 | 0 | 0 | 0 | 0 | 1 | -90 | 90 | 0.13236 | 0.033486 | -0.13185 | -0.033163
14 | 70 | 0.91139 | 0.58329 | 3.0609e-09 | 0 | 0 | 0 | 0 | 0 | 1 | -90 | 90 | 0.1858 | 0.046768 | -0.18547 | -0.046554
16 | 34 | 0.76044 | 0.48668 | 1.277e-09 | 0 | 0 | 0 | 0 | 0 | 1 | -90 | 90 | 0.037688 | 0.0094683 | -0.037677 | -0.009461
16 | 32 | 0.40585 | 0.25975 | 1.3631e-09 | 0 | 0 | 0 | 0 | 0 | 1 | -90 | 90 | 0.16381 | 0.041879 | -0.16369 | -0.041804
20 | 31 | 1.2021 | 0.76934 | 2.0187e-09 | 0 | 0 | 0 | 0 | 0 | 1 | -90 | 90 | 0.097524 | 0.024526 | -0.097401 | -0.024448
20 | 39 | 4.5206 | 2.8932 | 7.5912e-09 | 0 | 0 | 0 | 0 | 0 | 1 | -90 | 90 | 0.034327 | 0.0086373 | -0.03427 | -0.0086015
70 | 67 | 0.45018 | 0.28812 | 7.5597e-10 | 0 | 0 | 0 | 0 | 0 | 1 | -90 | 90 | 0.10053 | 0.025267 | -0.10048 | -0.025236
27 | 26 | 2.9685 | 1.8999 | 4.9849e-09 | 0 | 0 | 0 | 0 | 0 | 1 | -90 | 90 | 0.0085724 | 0.0021486 | -0.0085701 | -0.0021475
34 | 64 | 0.29199 | 0.18687 | 4.9033e-10 | 0 | 0 | 0 | 0 | 0 | 1 | -90 | 90 | 0.033853 | 0.0085027 | -0.033849 | -0.0085004
17 | 77 | 1.8279 | 1.1699 | 3.0695e-09 | 0 | 0 | 0 | 0 | 0 | 1 | -90 | 90 | 0.0075729 | 0.0018983 | -0.0075717 | -0.0018978
17 | 78 | 0.24305 | 0.15555 | 4.0814e-10 | 0 | 0 | 0 | 0 | 0 | 1 | -90 | 90 | 0.0075724 | 0.001898 | -0.0075723 | -0.0018979
17 | 24 | 2.3921 | 1.531 | 4.017e-09 | 0 | 0 | 0 | 0 | 0 | 1 | -90 | 90 | -0.015145 | -0.0037963 | 0.015151 | 0.0037998
24 | 79 | 0.36992 | 0.23675 | 6.212e-10 | 0 | 0 | 0 | 0 | 0 | 1 | -90 | 90 | 0.0057302 | 0.0014362 | -0.0057301 | -0.0014362
24 | 75 | 0.97117 | 0.62155 | 1.6309e-09 | 0 | 0 | 0 | 0 | 0 | 1 | -90 | 90 | -0.020882 | -0.0052361 | 0.020886 | 0.005239
18 | 22 | 0.68562 | 0.4388 | 1.1513e-09 | 0 | 0 | 0 | 0 | 0 | 1 | -90 | 90 | 0.028094 | 0.0070491 | -0.028088 | -0.0070455
18 | 39 | 1.4405 | 0.92195 | 2.4191e-09 | 0 | 0 | 0 | 0 | 0 | 1 | -90 | 90 | -0.028094 | -0.0070491 | 0.028106 | 0.0070567
22 | 38 | 1.323 | 0.84673 | 2.2217e-09 | 0 | 0 | 0 | 0 | 0 | 1 | -90 | 90 | 0.0020786 | 0.00052075 | -0.0020785 | -0.00052093
22 | 35 | 1.7307 | 1.1076 | 2.9063e-09 | 0 | 0 | 0 | 0 | 0 | 1 | -90 | 90 | 0.02601 | 0.0065247 | -0.025997 | -0.0065169
31 | 30 | 2.7282 | 1.746 | 4.5814e-09 | 0 | 0 | 0 | 0 | 0 | 1 | -90 | 90 | 0.057121 | 0.014353 | -0.057025 | -0.014292
35 | 36 | 0.64935 | 0.41558 | 1.0904e-09 | 0 | 0 | 0 | 0 | 0 | 1 | -90 | 90 | 0.024181 | 0.0060617 | -0.024177 | -0.0060592
23 | 60 | 2.1177 | 1.3553 | 3.5561e-09 | 0 | 0 | 0 | 0 | 0 | 1 | -90 | 90 | 0.026172 | 0.0065671 | -0.026157 | -0.0065574
23 | 63 | 1.9583 | 1.2533 | 3.2886e-09 | 0 | 0 | 0 | 0 | 0 | 1 | -90 | 90 | -0.026172 | -0.0065671 | 0.026187 | 0.0065759
60 | 62 | 0.22797 | 0.1459 | 3.8282e-10 | 0 | 0 | 0 | 0 | 0 | 1 | -90 | 90 | 0.0061825 | 0.0015495 | -0.0061824 | -0.0015495
60 | 58 | 1.05 | 0.672 | 1.7632e-09 | 0 | 0 | 0 | 0 | 0 | 1 | -90 | 90 | 0.019974 | 0.005008 | -0.01997 | -0.0050052
63 | 64 | 0.96389 | 0.61689 | 1.6186e-09 | 0 | 0 | 0 | 0 | 0 | 1 | -90 | 90 | -0.032498 | -0.0081577 | 0.032509 | 0.0081646
75 | 76 | 1.5802 | 1.0113 | 2.6536e-09 | 0 | 0 | 0 | 0 | 0 | 1 | -90 | 90 | 0.0047862 | 0.0011995 | -0.0047858 | -0.0011995
67 | 71 | 2.1944 | 1.4044 | 3.6851e-09 | 0 | 0 | 0 | 0 | 0 | 1 | -90 | 90 | 0.020062 | 0.0050313 | -0.020052 | -0.0050256
67 | 66 | 1.7572 | 1.1246 | 2.9508e-09 | 0 | 0 | 0 | 0 | 0 | 1 | -90 | 90 | 0.080422 | 0.020205 | -0.0803 | -0.020127
26 | 28 | 1.055 | 0.67523 | 1.7717e-09 | 0 | 0 | 0 | 0 | 0 | 1 | -90 | 90 | 0.0042847 | 0.0010735 | -0.0042845 | -0.0010736
28 | 29 | 2.704 | 1.7306 | 4.5407e-09 | 0 | 0 | 0 | 0 | 0 | 1 | -90 | 90 | 0.0042845 | 0.0010736 | -0.0042839 | -0.0010737
36 | 37 | 1.0116 | 0.6474 | 1.6987e-09 | 0 | 0 | 0 | 0 | 0 | 1 | -90 | 90 | 0.019686 | 0.0049338 | -0.019682 | -0.0049313
58 | 59 | 0.53456 | 0.34212 | 8.9767e-10 | 0 | 0 | 0 | 0 | 0 | 1 | -90 | 90 | 0.014091 | 0.0035319 | -0.01409 | -0.0035313
42 | 43 | 3.8096 | 2.4382 | 6.3974e-09 | 0 | 0 | 0 | 0 | 0 | 1 | -90 | 90 | -0.0042375 | -0.001062 | 0.0042383 | 0.0010619
43 | 44 | 0.46374 | 0.2968 | 7.7875e-10 | 0 | 0 | 0 | 0 | 0 | 1 | -90 | 90 | 0.0063275 | 0.001584 | -0.0063273 | -0.001584
43 | 41 | 0.2199 | 0.14074 | 3.6927e-10 | 0 | 0 | 0 | 0 | 0 | 1 | -90 | 90 | -0.010566 | -0.0026459 | 0.010566 | 0.0026461
37 | 40 | 0.21087 | 0.13496 | 3.5411e-10 | 0 | 0 | 0 | 0 | 0 | 1 | -90 | 90 | 0.015417 | 0.0038624 | -0.015417 | -0.0038621
40 | 41 | 0.65428 | 0.41874 | 1.0987e-09 | 0 | 0 | 0 | 0 | 0 | 1 | -90 | 90 | 0.013201 | 0.0033068 | -0.0132 | -0.0033061
44 | 45 | 3.9466 | 2.5258 | 6.6274e-09 | 0 | 0 | 0 | 0 | 0 | 1 | -90 | 90 | 0.0047017 | 0.0011766 | -0.0047007 | -0.0011766
45 | 47 | 19.4836 | 12.4695 | 3.2718e-08 | 0 | 0 | 0 | 0 | 0 | 1 | -90 | 90 | 0.0047007 | 0.0011766 | -0.0046961 | -0.0011769
47 | 72 | 1.1864 | 0.75929 | 1.9923e-09 | 0 | 0 | 0 | 0 | 0 | 1 | -90 | 90 | 0.0046961 | 0.0011769 | -0.0046958 | -0.0011769
51 | 52 | 0.084425 | 0.054032 | 2.8354e-10 | 0 | 0 | 0 | 0 | 0 | 1 | -90 | 90 | -0.064795 | -0.016387 | 0.064798 | 0.01639
52 | 54 | 1.2464 | 0.79768 | 4.186e-09 | 0 | 0 | 0 | 0 | 0 | 1 | -90 | 90 | -0.071583 | -0.01809 | 0.071654 | 0.018135
54 | 68 | 0.3107 | 0.19885 | 1.0435e-09 | 0 | 0 | 0 | 0 | 0 | 1 | -90 | 90 | -0.073453 | -0.018586 | 0.073471 | 0.018597
68 | 69 | 0.061973 | 0.039662 | 2.0814e-10 | 0 | 0 | 0 | 0 | 0 | 1 | -90 | 90 | -0.075263 | -0.019046 | 0.075266 | 0.019049
69 | 57 | 0.28739 | 0.18393 | 9.6521e-10 | 0 | 0 | 0 | 0 | 0 | 1 | -90 | 90 | -0.080949 | -0.020473 | 0.08097 | 0.020486
59 | 61 | 0.25041 | 0.16026 | 4.205e-10 | 0 | 0 | 0 | 0 | 0 | 1 | -90 | 90 | 0.0059529 | 0.0014919 | -0.0059528 | -0.0014919
65 | 66 | 0.42208 | 0.27013 | 7.0878e-10 | 0 | 0 | 0 | 0 | 0 | 1 | -90 | 90 | -0.034632 | -0.0086797 | 0.034638 | 0.0086831