## bus_data
BUS_I | BUS_TYPE | Pd | Qd | Gs | Bs | area | Vm | Va | baseKV | zone | Vmax | Vmin
1 | 1 | 0.042907 | 0.010754 | 0 | 0 | 1 | 0.99268 | -0.14086 | 0.4 | 1 | 1.1 | 0.9
2 | 1 | 0.02594 | 0.0065011 | 0 | 0 | 1 | 0.99328 | -0.1292 | 0.4 | 1 | 1.1 | 0.9
4 | 1 | 0.015393 | 0.0038579 | 0 | 0 | 1 | 0.99337 | -0.12737 | 0.4 | 1 | 1.1 | 0.9
16 | 1 | 0 | 0 | 0 | 0 | 1 | 0.99511 | -0.093824 | 0.4 | 1 | 1.1 | 0.9
5 | 1 | 0 | 0 | 0 | 0 | 1 | 0.99699 | -0.057806 | 0.4 | 1 | 1.1 | 0.9
12 | 1 | 0 | 0 | 0 | 0 | 1 | 0.9973 | -0.051767 | 0.4 | 1 | 1.1 | 0.9
31 | 1 | 0.010327 | 0.0025881 | 0 | 0 | 1 | 0.99684 | -0.06058 | 0.4 | 1 | 1.1 | 0.9
7 | 1 | 0 | 0 | 0 | 0 | 1 | 0.99695 | -0.058469 | 0.4 | 1 | 1.1 | 0.9
22 | 1 | 0.065551 | 0.016429 | 0 | 0 | 1 | 0.99557 | -0.085164 | 0.4 | 1 | 1.1 | 0.9
9 | 1 | 0 | 0 | 0 | 0 | 1 | 0.99748 | -0.048351 | 0.4 | 1 | 1.1 | 0.9
8 | 1 | 0 | 0 | 0 | 0 | 1 | 0.9964 | -0.068997 | 0.4 | 1 | 1.1 | 0.9
18 | 1 | 0 | 0 | 0 | 0 | 1 | 0.99691 | -0.059232 | 0.4 | 1 | 1.1 | 0.9
25 | 1 | 0.014215 | 0.0035627 | 0 | 0 | 1 | 0.99629 | -0.071077 | 0.4 | 1 | 1.1 | 0.9
11 | 1 | 0 | 0 | 0 | 0 | 1 | 0.99599 | -0.076997 | 0.4 | 1 | 1.1 | 0.9
17 | 3 | 0.074213 | 0.0186 | 0 | 0 | 1 | 1 | 0 | 0.4 | 1 | 1.1 | 0.9
29 | 1 | 0.0063363 | 0.001588 | 0 | 0 | 1 | 0.99537 | -0.089057 | 0.4 | 1 | 1.1 | 0.9
28 | 1 | 0.0055665 | 0.0013951 | 0 | 0 | 1 | 0.9959 | -0.078729 | 0.4 | 1 | 1.1 | 0.9
26 | 1 | 0.0063614 | 0.0015943 | 0 | 0 | 1 | 0.99717 | -0.05437 | 0.4 | 1 | 1.1 | 0.9
21 | 1 | 0.021296 | 0.0053373 | 0 | 0 | 1 | 0.9949 | -0.097891 | 0.4 | 1 | 1.1 | 0.9
19 | 1 | 0 | 0 | 0 | 0 | 1 | 0.99449 | -0.1059 | 0.4 | 1 | 1.1 | 0.9
24 | 1 | 0.0065395 | 0.0016389 | 0 | 0 | 1 | 0.99501 | -0.095906 | 0.4 | 1 | 1.1 | 0.9
23 | 1 | 0.02555 | 0.0064035 | 0 | 0 | 1 | 0.99418 | -0.112 | 0.4 | 1 | 1.1 | 0.9
27 | 1 | 0.0056338 | 0.001412 | 0 | 0 | 1 | 0.99584 | -0.079868 | 0.4 | 1 | 1.1 | 0.9
30 | 1 | 0.0051694 | 0.0012956 | 0 | 0 | 1 | 0.99509 | -0.094291 | 0.4 | 1 | 1.1 | 0.9

## generator_data
GEN_BUS | PG | QG | QMAX | QMIN | VG | MBASE | GEN_STATUS | PMAX | PMIN
17 | 0.33227 | 0.083762 | 10 | -10 | 1 | 100 | 1 | 10 | 0

## branch_data
F_BUS | T_BUS | BR_R | BR_X | BR_B | RATE_A | RATE_B | RATE_C | TAP | SHIFT | BR_STATUS | ANGMIN | ANGMAX | P_in | Q_in | P_out | Q_out
1 | 2 | 1.2005 | 0.76834 | 2.016e-09 | 0 | 0 | 0 | 0 | 0 | 1 | -90 | 90 | -0.042907 | -0.010754 | 0.042931 | 0.010769
2 | 4 | 0.11759 | 0.075255 | 1.9746e-10 | 0 | 0 | 0 | 0 | 0 | 1 | -90 | 90 | -0.068871 | -0.01727 | 0.068877 | 0.017274
4 | 16 | 1.7645 | 1.1293 | 2.963e-09 | 0 | 0 | 0 | 0 | 0 | 1 | -90 | 90 | -0.08427 | -0.021132 | 0.084405 | 0.021218
16 | 21 | 0.84754 | 0.54243 | 1.4233e-09 | 0 | 0 | 0 | 0 | 0 | 1 | -90 | 90 | 0.0213 | 0.0053398 | -0.021296 | -0.0053373
16 | 8 | 1.0455 | 0.66913 | 1.7557e-09 | 0 | 0 | 0 | 0 | 0 | 1 | -90 | 90 | -0.10571 | -0.026557 | 0.10583 | 0.026637
5 | 12 | 2.6063 | 1.6681 | 4.3767e-09 | 0 | 0 | 0 | 0 | 0 | 1 | -90 | 90 | -0.010328 | -0.0025887 | 0.010331 | 0.0025902
5 | 31 | 1.1967 | 0.76591 | 2.0096e-09 | 0 | 0 | 0 | 0 | 0 | 1 | -90 | 90 | 0.010328 | 0.0025887 | -0.010327 | -0.0025881
12 | 26 | 1.8245 | 1.1677 | 3.0638e-09 | 0 | 0 | 0 | 0 | 0 | 1 | -90 | 90 | 0.0063622 | 0.0015945 | -0.0063614 | -0.0015943
12 | 9 | 0.91243 | 0.58396 | 1.5322e-09 | 0 | 0 | 0 | 0 | 0 | 1 | -90 | 90 | -0.016693 | -0.0041847 | 0.016696 | 0.0041863
7 | 22 | 1.8118 | 1.1596 | 3.0425e-09 | 0 | 0 | 0 | 0 | 0 | 1 | -90 | 90 | 0.065635 | 0.016482 | -0.065551 | -0.016429
7 | 9 | 0.68797 | 0.4403 | 1.1553e-09 | 0 | 0 | 0 | 0 | 0 | 1 | -90 | 90 | -0.065635 | -0.016482 | 0.065666 | 0.016502
9 | 11 | 2.3278 | 1.4898 | 3.9091e-09 | 0 | 0 | 0 | 0 | 0 | 1 | -90 | 90 | 0.054928 | 0.013817 | -0.054853 | -0.013769
9 | 17 | 1.5775 | 1.0096 | 2.649e-09 | 0 | 0 | 0 | 0 | 0 | 1 | -90 | 90 | -0.13729 | -0.034505 | 0.13761 | 0.034708
8 | 18 | 0.36305 | 0.23235 | 6.0965e-10 | 0 | 0 | 0 | 0 | 0 | 1 | -90 | 90 | -0.12005 | -0.030201 | 0.1201 | 0.030237
8 | 25 | 0.65105 | 0.41667 | 1.0933e-09 | 0 | 0 | 0 | 0 | 0 | 1 | -90 | 90 | 0.014217 | 0.0035635 | -0.014215 | -0.0035627
18 | 17 | 2.2102 | 1.4145 | 3.7115e-09 | 0 | 0 | 0 | 0 | 0 | 1 | -90 | 90 | -0.1201 | -0.030237 | 0.12044 | 0.030455
11 | 29 | 1.2293 | 0.78675 | 2.0643e-09 | 0 | 0 | 0 | 0 | 0 | 1 | -90 | 90 | 0.043652 | 0.010961 | -0.043627 | -0.010945
11 | 28 | 0.68758 | 0.44005 | 1.1546e-09 | 0 | 0 | 0 | 0 | 0 | 1 | -90 | 90 | 0.011202 | 0.0028076 | -0.011201 | -0.0028071
29 | 30 | 0.6236 | 0.39911 | 1.0472e-09 | 0 | 0 | 0 | 0 | 0 | 1 | -90 | 90 | 0.03729 | 0.0093575 | -0.037281 | -0.0093516
28 | 27 | 0.89874 | 0.57519 | 1.5092e-09 | 0 | 0 | 0 | 0 | 0 | 1 | -90 | 90 | 0.0056341 | 0.001412 | -0.0056338 | -0.001412
19 | 24 | 1.735 | 1.1104 | 2.9135e-09 | 0 | 0 | 0 | 0 | 0 | 1 | -90 | 90 | -0.025557 | -0.006408 | 0.02557 | 0.0064155
19 | 23 | 1.0572 | 0.67663 | 1.7754e-09 | 0 | 0 | 0 | 0 | 0 | 1 | -90 | 90 | 0.025557 | 0.006408 | -0.02555 | -0.0064035
24 | 30 | 0.22328 | 0.1429 | 3.7495e-10 | 0 | 0 | 0 | 0 | 0 | 1 | -90 | 90 | -0.032109 | -0.0080545 | 0.032112 | 0.008056