## bus_data
BUS_I | BUS_TYPE | Pd | Qd | Gs | Bs | area | Vm | Va | baseKV | zone | Vmax | Vmin
1 | 1 | 0.060198 | 0.015087 | 0 | 0 | 1 | 0.99394 | -0.11652 | 0.4 | 1 | 1.1 | 0.9
2 | 1 | 0 | 0 | 0 | 0 | 1 | 0.99509 | -0.09428 | 0.4 | 1 | 1.1 | 0.9
3 | 1 | 0 | 0 | 0 | 0 | 1 | 0.99359 | -0.12334 | 0.4 | 1 | 1.1 | 0.9
4 | 1 | 0.034375 | 0.0086151 | 0 | 0 | 1 | 0.99658 | -0.065569 | 0.4 | 1 | 1.1 | 0.9
5 | 1 | 0.012857 | 0.0032223 | 0 | 0 | 1 | 0.9948 | -0.099882 | 0.4 | 1 | 1.1 | 0.9
6 | 1 | 0 | 0 | 0 | 0 | 1 | 0.99268 | -0.14095 | 0.4 | 1 | 1.1 | 0.9
22 | 1 | 0 | 0 | 0 | 0 | 1 | 0.998 | -0.038257 | 0.4 | 1 | 1.1 | 0.9
33 | 1 | 0.021527 | 0.0053952 | 0 | 0 | 1 | 0.99234 | -0.14753 | 0.4 | 1 | 1.1 | 0.9
10 | 1 | 0 | 0 | 0 | 0 | 1 | 0.98724 | -0.24581 | 0.4 | 1 | 1.1 | 0.9
21 | 1 | 0 | 0 | 0 | 0 | 1 | 0.9873 | -0.24461 | 0.4 | 1 | 1.1 | 0.9
29 | 1 | 0.013727 | 0.0034403 | 0 | 0 | 1 | 0.9869 | -0.25252 | 0.4 | 1 | 1.1 | 0.9
11 | 1 | 0 | 0 | 0 | 0 | 1 | 0.99606 | -0.075374 | 0.4 | 1 | 1.1 | 0.9
15 | 1 | 0 | 0 | 0 | 0 | 1 | 0.99748 | -0.048171 | 0.4 | 1 | 1.1 | 0.9
30 | 1 | 0.05148 | 0.012902 | 0 | 0 | 1 | 0.99366 | -0.12158 | 0.4 | 1 | 1.1 | 0.9
12 | 1 | 0 | 0 | 0 | 0 | 1 | 0.99926 | -0.014236 | 0.4 | 1 | 1.1 | 0.9
24 | 3 | 0.0096573 | 0.0024203 | 0 | 0 | 1 | 1 | 0 | 0.4 | 1 | 1.1 | 0.9
32 | 1 | 0.051243 | 0.012843 | 0 | 0 | 1 | 0.99617 | -0.073458 | 0.4 | 1 | 1.1 | 0.9
23 | 1 | 0.071436 | 0.017904 | 0 | 0 | 1 | 0.99709 | -0.055893 | 0.4 | 1 | 1.1 | 0.9
28 | 1 | 0.02079 | 0.0052104 | 0 | 0 | 1 | 0.99765 | -0.045229 | 0.4 | 1 | 1.1 | 0.9
27 | 1 | 0.021208 | 0.0053151 | 0 | 0 | 1 | 0.99801 | -0.038354 | 0.4 | 1 | 1.1 | 0.9
19 | 1 | 0.011441 | 0.0028675 | 0 | 0 | 1 | 0.98772 | -0.23655 | 0.4 | 1 | 1.1 | 0.9
20 | 1 | 0 | 0 | 0 | 0 | 1 | 0.99082 | -0.17634 | 0.4 | 1 | 1.1 | 0.9
25 | 1 | 0.007888 | 0.0019769 | 0 | 0 | 1 | 0.99946 | -0.010402 | 0.4 | 1 | 1.1 | 0.9
31 | 1 | 0.013987 | 0.0035054 | 0 | 0 | 1 | 0.99059 | -0.18088 | 0.4 | 1 | 1.1 | 0.9
17 | 1 | 0.0032002 | 0.00080206 | 0 | 0 | 1 | 0.98826 | -0.226 | 0.4 | 1 | 1.1 | 0.9
18 | 1 | 0.038111 | 0.0095515 | 0 | 0 | 1 | 0.98854 | -0.22048 | 0.4 | 1 | 1.1 | 0.9
26 | 1 | 0.020289 | 0.0050848 | 0 | 0 | 1 | 0.99872 | -0.02461 | 0.4 | 1 | 1.1 | 0.9

## generator_data
GEN_BUS | PG | QG | QMAX | QMIN | VG | MBASE | GEN_STATUS | PMAX | PMIN
24 | 0.46571 | 0.11761 | 10 | -10 | 1 | 100 | 1 | 10 | 0

## branch_data
F_BUS | T_BUS | BR_R | BR_X | BR_B | RATE_A | RATE_B | RATE_C | TAP | SHIFT | BR_STATUS | ANGMIN | ANGMAX | P_in | Q_in | P_out | Q_out
1 | 2 | 1.2062 | 0.77194 | 2.0255e-09 | 0 | 0 | 0 | 0 | 0 | 1 | -90 | 90 | -0.081757 | -0.020502 | 0.081844 | 0.020557
1 | 3 | 1.4036 | 0.89832 | 2.3571e-09 | 0 | 0 | 0 | 0 | 0 | 1 | -90 | 90 | 0.021559 | 0.0054145 | -0.021552 | -0.0054103
2 | 4 | 1.3493 | 0.86353 | 2.2658e-09 | 0 | 0 | 0 | 0 | 0 | 1 | -90 | 90 | -0.094705 | -0.023781 | 0.094835 | 0.023864
2 | 5 | 1.9331 | 1.2372 | 3.2462e-09 | 0 | 0 | 0 | 0 | 0 | 1 | -90 | 90 | 0.012861 | 0.0032242 | -0.012857 | -0.0032223
3 | 6 | 3.6161 | 2.3143 | 6.0724e-09 | 0 | 0 | 0 | 0 | 0 | 1 | -90 | 90 | 0.021552 | 0.0054103 | -0.021534 | -0.0053993
4 | 22 | 0.94416 | 0.60426 | 1.5855e-09 | 0 | 0 | 0 | 0 | 0 | 1 | -90 | 90 | -0.12921 | -0.032479 | 0.12938 | 0.032587
6 | 33 | 1.3495 | 0.86365 | 2.2661e-09 | 0 | 0 | 0 | 0 | 0 | 1 | -90 | 90 | 0.021534 | 0.0053993 | -0.021527 | -0.0053952
22 | 23 | 1.1011 | 0.70473 | 1.8491e-09 | 0 | 0 | 0 | 0 | 0 | 1 | -90 | 90 | 0.071496 | 0.017942 | -0.071436 | -0.017904
22 | 12 | 0.53582 | 0.34292 | 1.7996e-09 | 0 | 0 | 0 | 0 | 0 | 1 | -90 | 90 | -0.20087 | -0.050529 | 0.20111 | 0.050676
10 | 21 | 0.38484 | 0.2463 | 6.4626e-10 | 0 | 0 | 0 | 0 | 0 | 1 | -90 | 90 | -0.013731 | -0.0034428 | 0.013732 | 0.0034432
10 | 29 | 2.1318 | 1.3644 | 3.5799e-09 | 0 | 0 | 0 | 0 | 0 | 1 | -90 | 90 | 0.013731 | 0.0034428 | -0.013727 | -0.0034403
21 | 19 | 2.5634 | 1.6406 | 4.3047e-09 | 0 | 0 | 0 | 0 | 0 | 1 | -90 | 90 | -0.013732 | -0.0034432 | 0.013737 | 0.0034462
11 | 15 | 0.91812 | 0.5876 | 1.5418e-09 | 0 | 0 | 0 | 0 | 0 | 1 | -90 | 90 | -0.13262 | -0.0335 | 0.1328 | 0.033611
11 | 30 | 1.5534 | 0.9942 | 2.6086e-09 | 0 | 0 | 0 | 0 | 0 | 1 | -90 | 90 | 0.13262 | 0.0335 | -0.13233 | -0.033313
15 | 32 | 2.1978 | 1.4066 | 3.6907e-09 | 0 | 0 | 0 | 0 | 0 | 1 | -90 | 90 | 0.051305 | 0.012882 | -0.051243 | -0.012843
15 | 12 | 0.82759 | 0.52966 | 2.7795e-09 | 0 | 0 | 0 | 0 | 0 | 1 | -90 | 90 | -0.1841 | -0.046493 | 0.1844 | 0.046685
30 | 20 | 3.0033 | 1.9221 | 5.0433e-09 | 0 | 0 | 0 | 0 | 0 | 1 | -90 | 90 | 0.080852 | 0.020411 | -0.08064 | -0.020276
12 | 24 | 0.16622 | 0.10638 | 8.3739e-10 | 0 | 0 | 0 | 0 | 0 | 1 | -90 | 90 | -0.38551 | -0.097361 | 0.38577 | 0.097529
24 | 25 | 0.66404 | 0.42499 | 1.1151e-09 | 0 | 0 | 0 | 0 | 0 | 1 | -90 | 90 | 0.070285 | 0.017658 | -0.07025 | -0.017636
28 | 27 | 1.4759 | 0.94457 | 2.4784e-09 | 0 | 0 | 0 | 0 | 0 | 1 | -90 | 90 | -0.02079 | -0.0052104 | 0.020797 | 0.0052145
27 | 26 | 1.4621 | 0.93573 | 2.4552e-09 | 0 | 0 | 0 | 0 | 0 | 1 | -90 | 90 | -0.042004 | -0.01053 | 0.042032 | 0.010547
19 | 17 | 1.8343 | 1.174 | 3.0804e-09 | 0 | 0 | 0 | 0 | 0 | 1 | -90 | 90 | -0.025179 | -0.0063137 | 0.025192 | 0.0063215
20 | 31 | 1.4273 | 0.91348 | 2.3969e-09 | 0 | 0 | 0 | 0 | 0 | 1 | -90 | 90 | 0.01399 | 0.0035071 | -0.013987 | -0.0035054
20 | 18 | 2.9146 | 1.8654 | 4.8944e-09 | 0 | 0 | 0 | 0 | 0 | 1 | -90 | 90 | 0.06665 | 0.016769 | -0.06651 | -0.01668
25 | 26 | 1.0206 | 0.65317 | 1.7138e-09 | 0 | 0 | 0 | 0 | 0 | 1 | -90 | 90 | 0.062362 | 0.015659 | -0.06232 | -0.015632
17 | 18 | 0.85221 | 0.54541 | 1.4311e-09 | 0 | 0 | 0 | 0 | 0 | 1 | -90 | 90 | -0.028392 | -0.0071235 | 0.028399 | 0.0071282