## bus_data
BUS_I | BUS_TYPE | Pd | Qd | Gs | Bs | area | Vm | Va | baseKV | zone | Vmax | Vmin
1 | 1 | 0.042447 | 0.010638 | 0 | 0 | 1 | 0.99839 | -0.030914 | 0.4 | 1 | 1.1 | 0.9
2 | 1 | 0.064124 | 0.016071 | 0 | 0 | 1 | 0.99833 | -0.03211 | 0.4 | 1 | 1.1 | 0.9
3 | 1 | 0.033155 | 0.0083094 | 0 | 0 | 1 | 0.9997 | -0.0057642 | 0.4 | 1 | 1.1 | 0.9
5 | 3 | 0.019034 | 0.0047705 | 0 | 0 | 1 | 1 | 0 | 0.4 | 1 | 1.1 | 0.9
12 | 1 | 0.035811 | 0.008975 | 0 | 0 | 1 | 0.99926 | -0.014132 | 0.4 | 1 | 1.1 | 0.9
9 | 1 | 0 | 0 | 0 | 0 | 1 | 0.99505 | -0.094816 | 0.4 | 1 | 1.1 | 0.9
11 | 1 | 0 | 0 | 0 | 0 | 1 | 0.99591 | -0.078428 | 0.4 | 1 | 1.1 | 0.9
7 | 1 | 0.024862 | 0.006231 | 0 | 0 | 1 | 0.9924 | -0.14594 | 0.4 | 1 | 1.1 | 0.9
13 | 1 | 0.06481 | 0.016243 | 0 | 0 | 1 | 0.99847 | -0.029338 | 0.4 | 1 | 1.1 | 0.9
6 | 1 | 0.03623 | 0.0090802 | 0 | 0 | 1 | 0.99163 | -0.16092 | 0.4 | 1 | 1.1 | 0.9
8 | 1 | 0.041327 | 0.010358 | 0 | 0 | 1 | 0.99117 | -0.16983 | 0.4 | 1 | 1.1 | 0.9

## generator_data
GEN_BUS | PG | QG | QMAX | QMIN | VG | MBASE | GEN_STATUS | PMAX | PMIN
5 | 0.36288 | 0.091363 | 10 | -10 | 1 | 100 | 1 | 10 | 0

## branch_data
F_BUS | T_BUS | BR_R | BR_X | BR_B | RATE_A | RATE_B | RATE_C | TAP | SHIFT | BR_STATUS | ANGMIN | ANGMAX | P_in | Q_in | P_out | Q_out
1 | 2 | 0.083298 | 0.053311 | 1.3988e-10 | 0 | 0 | 0 | 0 | 0 | 1 | -90 | 90 | 0.064127 | 0.016073 | -0.064124 | -0.016071
1 | 3 | 1.0558 | 0.67571 | 1.773e-09 | 0 | 0 | 0 | 0 | 0 | 1 | -90 | 90 | -0.10657 | -0.026711 | 0.1067 | 0.026793
3 | 5 | 0.18486 | 0.11831 | 3.1043e-10 | 0 | 0 | 0 | 0 | 0 | 1 | -90 | 90 | -0.13986 | -0.035102 | 0.1399 | 0.035127
5 | 12 | 0.31175 | 0.19952 | 1.047e-09 | 0 | 0 | 0 | 0 | 0 | 1 | -90 | 90 | 0.20395 | 0.051465 | -0.20381 | -0.051377
12 | 13 | 0.40664 | 0.26025 | 1.3657e-09 | 0 | 0 | 0 | 0 | 0 | 1 | -90 | 90 | 0.168 | 0.042402 | -0.16788 | -0.042324
9 | 11 | 0.71077 | 0.4549 | 1.1936e-09 | 0 | 0 | 0 | 0 | 0 | 1 | -90 | 90 | -0.10274 | -0.025875 | 0.10282 | 0.025927
9 | 7 | 2.2093 | 1.414 | 3.7101e-09 | 0 | 0 | 0 | 0 | 0 | 1 | -90 | 90 | 0.10274 | 0.025875 | -0.10249 | -0.025715
11 | 13 | 2.1363 | 1.3672 | 3.5874e-09 | 0 | 0 | 0 | 0 | 0 | 1 | -90 | 90 | -0.10282 | -0.025927 | 0.10307 | 0.026081
7 | 6 | 0.85211 | 0.54535 | 1.4309e-09 | 0 | 0 | 0 | 0 | 0 | 1 | -90 | 90 | 0.077631 | 0.019484 | -0.077575 | -0.019449
6 | 8 | 0.94976 | 0.60784 | 1.5949e-09 | 0 | 0 | 0 | 0 | 0 | 1 | -90 | 90 | 0.041345 | 0.010369 | -0.041327 | -0.010358