## bus_data
BUS_I | BUS_TYPE | Pd | Qd | Gs | Bs | area | Vm | Va | baseKV | zone | Vmax | Vmin
1 | 1 | 0.04637 | 0.011622 | 0 | 0 | 1 | 0.98982 | -0.1958 | 0.4 | 1 | 1.1 | 0.9
2 | 1 | 0.02715 | 0.0068044 | 0 | 0 | 1 | 0.99159 | -0.16148 | 0.4 | 1 | 1.1 | 0.9
4 | 1 | 0 | 0 | 0 | 0 | 1 | 0.99324 | -0.12943 | 0.4 | 1 | 1.1 | 0.9
17 | 1 | 0 | 0 | 0 | 0 | 1 | 0.99454 | -0.1045 | 0.4 | 1 | 1.1 | 0.9
14 | 1 | 0 | 0 | 0 | 0 | 1 | 0.99509 | -0.093844 | 0.4 | 1 | 1.1 | 0.9
16 | 1 | 0 | 0 | 0 | 0 | 1 | 0.99536 | -0.088795 | 0.4 | 1 | 1.1 | 0.9
38 | 1 | 0.027399 | 0.0068669 | 0 | 0 | 1 | 0.99469 | -0.10163 | 0.4 | 1 | 1.1 | 0.9
36 | 1 | 0.016292 | 0.0040832 | 0 | 0 | 1 | 0.99728 | -0.05184 | 0.4 | 1 | 1.1 | 0.9
15 | 1 | 0 | 0 | 0 | 0 | 1 | 0.99346 | -0.12551 | 0.4 | 1 | 1.1 | 0.9
35 | 1 | 0.0075962 | 0.0019038 | 0 | 0 | 1 | 0.9934 | -0.12669 | 0.4 | 1 | 1.1 | 0.9
34 | 1 | 0.018501 | 0.0046367 | 0 | 0 | 1 | 0.99357 | -0.12326 | 0.4 | 1 | 1.1 | 0.9
10 | 1 | 0 | 0 | 0 | 0 | 1 | 0.98969 | -0.19833 | 0.4 | 1 | 1.1 | 0.9
24 | 1 | 0.015925 | 0.0039913 | 0 | 0 | 1 | 0.98864 | -0.2188 | 0.4 | 1 | 1.1 | 0.9
27 | 1 | 0.027759 | 0.0069572 | 0 | 0 | 1 | 0.99032 | -0.18604 | 0.4 | 1 | 1.1 | 0.9
13 | 1 | 0 | 0 | 0 | 0 | 1 | 0.99326 | -0.12927 | 0.4 | 1 | 1.1 | 0.9
28 | 1 | 0.016554 | 0.0041487 | 0 | 0 | 1 | 0.99185 | -0.15646 | 0.4 | 1 | 1.1 | 0.9
33 | 1 | 0 | 0 | 0 | 0 | 1 | 0.99402 | -0.11468 | 0.4 | 1 | 1.1 | 0.9
12 | 1 | 0 | 0 | 0 | 0 | 1 | 0.98775 | -0.23576 | 0.4 | 1 | 1.1 | 0.9
37 | 1 | 0.029144 | 0.0073041 | 0 | 0 | 1 | 0.98726 | -0.24528 | 0.4 | 1 | 1.1 | 0.9
8 | 1 | 0 | 0 | 0 | 0 | 1 | 0.98804 | -0.23008 | 0.4 | 1 | 1.1 | 0.9
18 | 1 | 0 | 0 | 0 | 0 | 1 | 0.99898 | -0.019451 | 0.4 | 1 | 1.1 | 0.9
32 | 3 | 0.018399 | 0.0046113 | 0 | 0 | 1 | 1 | 0 | 0.4 | 1 | 1.1 | 0.9
9 | 1 | 0 | 0 | 0 | 0 | 1 | 0.98888 | -0.21372 | 0.4 | 1 | 1.1 | 0.9
6 | 1 | 0.012825 | 0.0032141 | 0 | 0 | 1 | 0.98786 | -0.23364 | 0.4 | 1 | 1.1 | 0.9
26 | 1 | 0.012009 | 0.0030098 | 0 | 0 | 1 | 0.98855 | -0.22019 | 0.4 | 1 | 1.1 | 0.9
25 | 1 | 0.011354 | 0.0028455 | 0 | 0 | 1 | 0.98937 | -0.20421 | 0.4 | 1 | 1.1 | 0.9
20 | 1 | 0.0077506 | 0.0019425 | 0 | 0 | 1 | 0.99341 | -0.12611 | 0.4 | 1 | 1.1 | 0.9
7 | 1 | 0.011815 | 0.0029612 | 0 | 0 | 1 | 0.98771 | -0.23643 | 0.4 | 1 | 1.1 | 0.9
22 | 1 | 0.010909 | 0.0027341 | 0 | 0 | 1 | 0.99022 | -0.1877 | 0.4 | 1 | 1.1 | 0.9
23 | 1 | 0.025648 | 0.006428 | 0 | 0 | 1 | 0.98813 | -0.22863 | 0.4 | 1 | 1.1 | 0.9
31 | 1 | 0.016488 | 0.0041322 | 0 | 0 | 1 | 0.99549 | -0.086267 | 0.4 | 1 | 1.1 | 0.9
21 | 1 | 0.0042996 | 0.0010776 | 0 | 0 | 1 | 0.99169 | -0.15933 | 0.4 | 1 | 1.1 | 0.9
30 | 1 | 0.032379 | 0.008115 | 0 | 0 | 1 | 0.9981 | -0.03627 | 0.4 | 1 | 1.1 | 0.9
29 | 1 | 0.016509 | 0.0041376 | 0 | 0 | 1 | 0.99786 | -0.040826 | 0.4 | 1 | 1.1 | 0.9

## generator_data
GEN_BUS | PG | QG | QMAX | QMIN | VG | MBASE | GEN_STATUS | PMAX | PMIN
32 | 0.41607 | 0.10544 | 10 | -10 | 1 | 100 | 1 | 10 | 0

## branch_data
F_BUS | T_BUS | BR_R | BR_X | BR_B | RATE_A | RATE_B | RATE_C | TAP | SHIFT | BR_STATUS | ANGMIN | ANGMAX | P_in | Q_in | P_out | Q_out
1 | 2 | 3.2556 | 2.0836 | 5.467e-09 | 0 | 0 | 0 | 0 | 0 | 1 | -90 | 90 | -0.04637 | -0.011622 | 0.046446 | 0.01167
2 | 4 | 1.9247 | 1.2318 | 3.2321e-09 | 0 | 0 | 0 | 0 | 0 | 1 | -90 | 90 | -0.073596 | -0.018474 | 0.073709 | 0.018546
4 | 17 | 1.5014 | 0.96087 | 2.5212e-09 | 0 | 0 | 0 | 0 | 0 | 1 | -90 | 90 | -0.073709 | -0.018546 | 0.073797 | 0.018602
17 | 20 | 0.95577 | 0.61169 | 1.605e-09 | 0 | 0 | 0 | 0 | 0 | 1 | -90 | 90 | 0.10064 | 0.025429 | -0.10054 | -0.025362
17 | 16 | 0.40135 | 0.25686 | 1.3479e-09 | 0 | 0 | 0 | 0 | 0 | 1 | -90 | 90 | -0.17444 | -0.044031 | 0.17457 | 0.044114
14 | 16 | 0.81805 | 0.52355 | 1.3737e-09 | 0 | 0 | 0 | 0 | 0 | 1 | -90 | 90 | -0.02741 | -0.0068732 | 0.027416 | 0.0068773
14 | 38 | 1.2609 | 0.80697 | 2.1174e-09 | 0 | 0 | 0 | 0 | 0 | 1 | -90 | 90 | 0.02741 | 0.0068732 | -0.027399 | -0.0068669
16 | 36 | 0.81791 | 0.52346 | 2.747e-09 | 0 | 0 | 0 | 0 | 0 | 1 | -90 | 90 | -0.20198 | -0.050992 | 0.20234 | 0.051221
36 | 18 | 0.66552 | 0.42593 | 2.2352e-09 | 0 | 0 | 0 | 0 | 0 | 1 | -90 | 90 | -0.21863 | -0.055304 | 0.21898 | 0.055522
15 | 35 | 0.68882 | 0.44084 | 1.1567e-09 | 0 | 0 | 0 | 0 | 0 | 1 | -90 | 90 | 0.0075966 | 0.0019039 | -0.0075962 | -0.0019038
15 | 34 | 1.3116 | 0.83945 | 2.2026e-09 | 0 | 0 | 0 | 0 | 0 | 1 | -90 | 90 | -0.0075966 | -0.0019039 | 0.0075974 | 0.0019043
34 | 33 | 1.4547 | 0.93102 | 2.4429e-09 | 0 | 0 | 0 | 0 | 0 | 1 | -90 | 90 | -0.026098 | -0.006541 | 0.026109 | 0.0065476
10 | 24 | 2.1588 | 1.3817 | 3.6253e-09 | 0 | 0 | 0 | 0 | 0 | 1 | -90 | 90 | 0.041626 | 0.010452 | -0.041585 | -0.010427
10 | 27 | 1.2986 | 0.83109 | 2.1807e-09 | 0 | 0 | 0 | 0 | 0 | 1 | -90 | 90 | -0.041626 | -0.010452 | 0.04165 | 0.010468
24 | 23 | 1.6792 | 1.0747 | 2.8199e-09 | 0 | 0 | 0 | 0 | 0 | 1 | -90 | 90 | 0.02566 | 0.0064354 | -0.025648 | -0.006428
27 | 28 | 1.8787 | 1.2024 | 3.1549e-09 | 0 | 0 | 0 | 0 | 0 | 1 | -90 | 90 | -0.06941 | -0.017425 | 0.069508 | 0.017487
13 | 28 | 1.3979 | 0.89464 | 2.3474e-09 | 0 | 0 | 0 | 0 | 0 | 1 | -90 | 90 | 0.086173 | 0.021708 | -0.086062 | -0.021636
13 | 33 | 0.75172 | 0.4811 | 1.2623e-09 | 0 | 0 | 0 | 0 | 0 | 1 | -90 | 90 | -0.086173 | -0.021707 | 0.086234 | 0.021746
33 | 31 | 1.1254 | 0.72024 | 1.8898e-09 | 0 | 0 | 0 | 0 | 0 | 1 | -90 | 90 | -0.11234 | -0.028293 | 0.1125 | 0.028391
12 | 37 | 1.4273 | 0.91348 | 2.3968e-09 | 0 | 0 | 0 | 0 | 0 | 1 | -90 | 90 | 0.029157 | 0.0073124 | -0.029144 | -0.0073041
12 | 8 | 0.85236 | 0.54551 | 1.4313e-09 | 0 | 0 | 0 | 0 | 0 | 1 | -90 | 90 | -0.029157 | -0.0073124 | 0.029165 | 0.0073173
8 | 9 | 1.3322 | 0.8526 | 2.2371e-09 | 0 | 0 | 0 | 0 | 0 | 1 | -90 | 90 | -0.05381 | -0.013496 | 0.053852 | 0.013523
8 | 6 | 0.63217 | 0.40459 | 1.0616e-09 | 0 | 0 | 0 | 0 | 0 | 1 | -90 | 90 | 0.024646 | 0.0061788 | -0.024641 | -0.0061762
18 | 32 | 0.40077 | 0.25649 | 1.346e-09 | 0 | 0 | 0 | 0 | 0 | 1 | -90 | 90 | -0.21898 | -0.055522 | 0.21918 | 0.055653
32 | 30 | 0.91487 | 0.58552 | 3.0726e-09 | 0 | 0 | 0 | 0 | 0 | 1 | -90 | 90 | 0.17849 | 0.045174 | -0.17818 | -0.044976
9 | 26 | 2.3595 | 1.5101 | 3.9623e-09 | 0 | 0 | 0 | 0 | 0 | 1 | -90 | 90 | 0.012013 | 0.0030118 | -0.012009 | -0.0030098
9 | 25 | 0.63405 | 0.40579 | 1.0647e-09 | 0 | 0 | 0 | 0 | 0 | 1 | -90 | 90 | -0.065865 | -0.016534 | 0.065895 | 0.016553
6 | 7 | 1.033 | 0.66112 | 1.7347e-09 | 0 | 0 | 0 | 0 | 0 | 1 | -90 | 90 | 0.011817 | 0.002962 | -0.011815 | -0.0029612
25 | 22 | 0.93993 | 0.60155 | 1.5784e-09 | 0 | 0 | 0 | 0 | 0 | 1 | -90 | 90 | -0.077249 | -0.019399 | 0.07731 | 0.019438
20 | 21 | 1.5885 | 1.0166 | 2.6675e-09 | 0 | 0 | 0 | 0 | 0 | 1 | -90 | 90 | 0.092785 | 0.02342 | -0.092638 | -0.023326
22 | 21 | 1.4179 | 0.90744 | 2.381e-09 | 0 | 0 | 0 | 0 | 0 | 1 | -90 | 90 | -0.088219 | -0.022172 | 0.088338 | 0.022248
31 | 29 | 1.5749 | 1.0079 | 2.6446e-09 | 0 | 0 | 0 | 0 | 0 | 1 | -90 | 90 | -0.12898 | -0.032523 | 0.12926 | 0.032703
30 | 29 | 0.14027 | 0.089772 | 4.711e-10 | 0 | 0 | 0 | 0 | 0 | 1 | -90 | 90 | 0.14581 | 0.036861 | -0.14577 | -0.036841