## bus_data
BUS_I | BUS_TYPE | Pd | Qd | Gs | Bs | area | Vm | Va | baseKV | zone | Vmax | Vmin
1 | 1 | 0.0097258 | 0.0024375 | 0 | 0 | 1 | 0.99763 | -0.044578 | 0.4 | 1 | 1.1 | 0.9
2 | 3 | 0.045059 | 0.011293 | 0 | 0 | 1 | 1 | 0 | 0.4 | 1 | 1.1 | 0.9
3 | 1 | 0.00629 | 0.0015764 | 0 | 0 | 1 | 0.99571 | -0.080892 | 0.4 | 1 | 1.1 | 0.9
4 | 1 | 0.022002 | 0.0055141 | 0 | 0 | 1 | 0.99975 | -0.0047408 | 0.4 | 1 | 1.1 | 0.9
5 | 1 | 0 | 0 | 0 | 0 | 1 | 0.99249 | -0.14205 | 0.4 | 1 | 1.1 | 0.9
15 | 1 | 0.003397 | 0.00085138 | 0 | 0 | 1 | 0.99035 | -0.18328 | 0.4 | 1 | 1.1 | 0.9
14 | 1 | 0 | 0 | 0 | 0 | 1 | 0.98671 | -0.25218 | 0.4 | 1 | 1.1 | 0.9
9 | 1 | 0.0023375 | 0.00058583 | 0 | 0 | 1 | 0.98984 | -0.19327 | 0.4 | 1 | 1.1 | 0.9
21 | 1 | 0.006007 | 0.0015055 | 0 | 0 | 1 | 0.97699 | -0.44072 | 0.4 | 1 | 1.1 | 0.9
13 | 1 | 0 | 0 | 0 | 0 | 1 | 0.97386 | -0.50223 | 0.4 | 1 | 1.1 | 0.9
23 | 1 | 0.044254 | 0.011091 | 0 | 0 | 1 | 0.97354 | -0.50852 | 0.4 | 1 | 1.1 | 0.9
22 | 1 | 0.037552 | 0.0094115 | 0 | 0 | 1 | 0.97559 | -0.46807 | 0.4 | 1 | 1.1 | 0.9
8 | 1 | 0 | 0 | 0 | 0 | 1 | 0.98897 | -0.21001 | 0.4 | 1 | 1.1 | 0.9
10 | 1 | 0.002159 | 0.0005411 | 0 | 0 | 1 | 0.98825 | -0.22405 | 0.4 | 1 | 1.1 | 0.9
6 | 1 | 0.0049239 | 0.001234 | 0 | 0 | 1 | 0.98931 | -0.20354 | 0.4 | 1 | 1.1 | 0.9
7 | 1 | 0.0024757 | 0.00062047 | 0 | 0 | 1 | 0.9897 | -0.19599 | 0.4 | 1 | 1.1 | 0.9
19 | 1 | 0.0066948 | 0.0016779 | 0 | 0 | 1 | 0.98797 | -0.22945 | 0.4 | 1 | 1.1 | 0.9
17 | 1 | 0.009165 | 0.002297 | 0 | 0 | 1 | 0.98758 | -0.23714 | 0.4 | 1 | 1.1 | 0.9
18 | 1 | 0.031259 | 0.0078342 | 0 | 0 | 1 | 0.9871 | -0.24638 | 0.4 | 1 | 1.1 | 0.9
16 | 1 | 0.0066436 | 0.001665 | 0 | 0 | 1 | 0.98732 | -0.24209 | 0.4 | 1 | 1.1 | 0.9
26 | 1 | 0.010851 | 0.0027196 | 0 | 0 | 1 | 0.97111 | -0.55645 | 0.4 | 1 | 1.1 | 0.9
25 | 1 | 0.029228 | 0.0073253 | 0 | 0 | 1 | 0.97127 | -0.55334 | 0.4 | 1 | 1.1 | 0.9
24 | 1 | 0.038889 | 0.0097465 | 0 | 0 | 1 | 0.97181 | -0.54264 | 0.4 | 1 | 1.1 | 0.9

## generator_data
GEN_BUS | PG | QG | QMAX | QMIN | VG | MBASE | GEN_STATUS | PMAX | PMIN
2 | 0.32395 | 0.083145 | 10 | -10 | 1 | 100 | 1 | 10 | 0

## branch_data
F_BUS | T_BUS | BR_R | BR_X | BR_B | RATE_A | RATE_B | RATE_C | TAP | SHIFT | BR_STATUS | ANGMIN | ANGMAX | P_in | Q_in | P_out | Q_out
1 | 2 | 0.79145 | 0.50653 | 2.6581e-09 | 0 | 0 | 0 | 0 | 0 | 1 | -90 | 90 | -0.25633 | -0.065979 | 0.25689 | 0.066335
1 | 3 | 0.66776 | 0.42737 | 2.2427e-09 | 0 | 0 | 0 | 0 | 0 | 1 | -90 | 90 | 0.2466 | 0.063541 | -0.24617 | -0.063263
2 | 4 | 0.96559 | 0.61798 | 1.6215e-09 | 0 | 0 | 0 | 0 | 0 | 1 | -90 | 90 | 0.022007 | 0.0055171 | -0.022002 | -0.0055141
3 | 5 | 1.1485 | 0.73506 | 3.8574e-09 | 0 | 0 | 0 | 0 | 0 | 1 | -90 | 90 | 0.23988 | 0.061687 | -0.23917 | -0.061232
5 | 15 | 2.6307 | 1.6836 | 4.4176e-09 | 0 | 0 | 0 | 0 | 0 | 1 | -90 | 90 | 0.069355 | 0.017497 | -0.069218 | -0.01741
5 | 14 | 2.8986 | 1.8551 | 9.7352e-09 | 0 | 0 | 0 | 0 | 0 | 1 | -90 | 90 | 0.16981 | 0.043735 | -0.16891 | -0.043157
15 | 9 | 0.66872 | 0.42798 | 1.123e-09 | 0 | 0 | 0 | 0 | 0 | 1 | -90 | 90 | 0.065821 | 0.016559 | -0.06579 | -0.016539
14 | 21 | 4.8844 | 3.126 | 1.6404e-08 | 0 | 0 | 0 | 0 | 0 | 1 | -90 | 90 | 0.16891 | 0.043157 | -0.16738 | -0.042183
9 | 7 | 0.18864 | 0.12073 | 3.1677e-10 | 0 | 0 | 0 | 0 | 0 | 1 | -90 | 90 | 0.063452 | 0.015953 | -0.063444 | -0.015948
21 | 22 | 0.72688 | 0.4652 | 2.4413e-09 | 0 | 0 | 0 | 0 | 0 | 1 | -90 | 90 | 0.16138 | 0.040677 | -0.16116 | -0.040542
13 | 23 | 0.21695 | 0.13885 | 3.6432e-10 | 0 | 0 | 0 | 0 | 0 | 1 | -90 | 90 | 0.12341 | 0.031002 | -0.12337 | -0.030978
13 | 22 | 1.1807 | 0.75563 | 1.9827e-09 | 0 | 0 | 0 | 0 | 0 | 1 | -90 | 90 | -0.12341 | -0.031002 | 0.12361 | 0.031131
23 | 24 | 1.8323 | 1.1727 | 3.0769e-09 | 0 | 0 | 0 | 0 | 0 | 1 | -90 | 90 | 0.079119 | 0.019887 | -0.078991 | -0.019805
8 | 10 | 1.1001 | 0.70406 | 1.8473e-09 | 0 | 0 | 0 | 0 | 0 | 1 | -90 | 90 | 0.056005 | 0.014068 | -0.055968 | -0.014045
8 | 6 | 0.50771 | 0.32493 | 8.5258e-10 | 0 | 0 | 0 | 0 | 0 | 1 | -90 | 90 | -0.056005 | -0.014068 | 0.056022 | 0.014079
10 | 19 | 0.43903 | 0.28098 | 7.3725e-10 | 0 | 0 | 0 | 0 | 0 | 1 | -90 | 90 | 0.053809 | 0.013503 | -0.053795 | -0.013495
6 | 7 | 0.54411 | 0.34823 | 9.137e-10 | 0 | 0 | 0 | 0 | 0 | 1 | -90 | 90 | -0.060946 | -0.015313 | 0.060968 | 0.015327
19 | 17 | 0.71444 | 0.45724 | 1.1997e-09 | 0 | 0 | 0 | 0 | 0 | 1 | -90 | 90 | 0.0471 | 0.011817 | -0.047083 | -0.011806
17 | 16 | 0.57159 | 0.36582 | 9.5985e-10 | 0 | 0 | 0 | 0 | 0 | 1 | -90 | 90 | 0.037918 | 0.0095089 | -0.037909 | -0.0095032
18 | 16 | 0.59919 | 0.38348 | 1.0062e-09 | 0 | 0 | 0 | 0 | 0 | 1 | -90 | 90 | -0.031259 | -0.0078342 | 0.031265 | 0.0078382
26 | 25 | 1.2108 | 0.77494 | 2.0333e-09 | 0 | 0 | 0 | 0 | 0 | 1 | -90 | 90 | -0.010851 | -0.0027196 | 0.010853 | 0.0027204
25 | 24 | 1.1292 | 0.72269 | 1.8962e-09 | 0 | 0 | 0 | 0 | 0 | 1 | -90 | 90 | -0.040081 | -0.010046 | 0.040102 | 0.010059