## bus_data
BUS_I | BUS_TYPE | Pd | Qd | Gs | Bs | area | Vm | Va | baseKV | zone | Vmax | Vmin
1 | 1 | 0.041243 | 0.010337 | 0 | 0 | 1 | 0.99527 | -0.090682 | 0.4 | 1 | 1.1 | 0.9
2 | 1 | 0 | 0 | 0 | 0 | 1 | 0.99689 | -0.05953 | 0.4 | 1 | 1.1 | 0.9
3 | 1 | 0 | 0 | 0 | 0 | 1 | 0.99454 | -0.10473 | 0.4 | 1 | 1.1 | 0.9
5 | 1 | 0 | 0 | 0 | 0 | 1 | 0.99917 | -0.015922 | 0.4 | 1 | 1.1 | 0.9
10 | 1 | 0 | 0 | 0 | 0 | 1 | 0.99443 | -0.10689 | 0.4 | 1 | 1.1 | 0.9
23 | 3 | 0.018018 | 0.0045156 | 0 | 0 | 1 | 1 | 0 | 0.4 | 1 | 1.1 | 0.9
22 | 1 | 0.017694 | 0.0044345 | 0 | 0 | 1 | 0.99879 | -0.023132 | 0.4 | 1 | 1.1 | 0.9
9 | 1 | 0 | 0 | 0 | 0 | 1 | 0.99679 | -0.061794 | 0.4 | 1 | 1.1 | 0.9
18 | 1 | 0.047461 | 0.011895 | 0 | 0 | 1 | 0.9969 | -0.059634 | 0.4 | 1 | 1.1 | 0.9
21 | 1 | 0.0177 | 0.004436 | 0 | 0 | 1 | 0.99661 | -0.065118 | 0.4 | 1 | 1.1 | 0.9
24 | 1 | 0.052835 | 0.013242 | 0 | 0 | 1 | 0.99286 | -0.13723 | 0.4 | 1 | 1.1 | 0.9
16 | 1 | 0.065355 | 0.01638 | 0 | 0 | 1 | 0.99724 | -0.053043 | 0.4 | 1 | 1.1 | 0.9
17 | 1 | 0 | 0 | 0 | 0 | 1 | 0.99799 | -0.038621 | 0.4 | 1 | 1.1 | 0.9
19 | 1 | 0.012073 | 0.0030258 | 0 | 0 | 1 | 0.99891 | -0.020832 | 0.4 | 1 | 1.1 | 0.9
25 | 1 | 0.088337 | 0.022139 | 0 | 0 | 1 | 0.99107 | -0.17177 | 0.4 | 1 | 1.1 | 0.9
11 | 1 | 0.0083664 | 0.0020968 | 0 | 0 | 1 | 0.99712 | -0.055418 | 0.4 | 1 | 1.1 | 0.9
12 | 1 | 0.012097 | 0.0030317 | 0 | 0 | 1 | 0.99732 | -0.051486 | 0.4 | 1 | 1.1 | 0.9
13 | 1 | 0.015109 | 0.0037866 | 0 | 0 | 1 | 0.9971 | -0.055829 | 0.4 | 1 | 1.1 | 0.9
14 | 1 | 0.0091313 | 0.0022885 | 0 | 0 | 1 | 0.9975 | -0.048107 | 0.4 | 1 | 1.1 | 0.9
15 | 1 | 0.0094456 | 0.0023673 | 0 | 0 | 1 | 0.99704 | -0.056994 | 0.4 | 1 | 1.1 | 0.9

## generator_data
GEN_BUS | PG | QG | QMAX | QMIN | VG | MBASE | GEN_STATUS | PMAX | PMIN
23 | 0.41665 | 0.10511 | 10 | -10 | 1 | 100 | 1 | 10 | 0

## branch_data
F_BUS | T_BUS | BR_R | BR_X | BR_B | RATE_A | RATE_B | RATE_C | TAP | SHIFT | BR_STATUS | ANGMIN | ANGMAX | P_in | Q_in | P_out | Q_out
1 | 2 | 0.75949 | 0.48607 | 2.5508e-09 | 0 | 0 | 0 | 0 | 0 | 1 | -90 | 90 | -0.18287 | -0.046011 | 0.18315 | 0.046185
1 | 3 | 0.44151 | 0.28256 | 1.4828e-09 | 0 | 0 | 0 | 0 | 0 | 1 | -90 | 90 | 0.14163 | 0.035675 | -0.14154 | -0.035614
2 | 5 | 1.0673 | 0.68307 | 3.5846e-09 | 0 | 0 | 0 | 0 | 0 | 1 | -90 | 90 | -0.18315 | -0.046185 | 0.18353 | 0.04643
3 | 10 | 0.06793 | 0.043475 | 2.2814e-10 | 0 | 0 | 0 | 0 | 0 | 1 | -90 | 90 | 0.14154 | 0.035614 | -0.14152 | -0.035605
5 | 23 | 0.35634 | 0.22806 | 1.1968e-09 | 0 | 0 | 0 | 0 | 0 | 1 | -90 | 90 | -0.20123 | -0.050868 | 0.20138 | 0.050967
5 | 22 | 1.8228 | 1.1666 | 3.0609e-09 | 0 | 0 | 0 | 0 | 0 | 1 | -90 | 90 | 0.0177 | 0.0044381 | -0.017694 | -0.0044345
10 | 24 | 0.95105 | 0.60867 | 3.1941e-09 | 0 | 0 | 0 | 0 | 0 | 1 | -90 | 90 | 0.14152 | 0.035605 | -0.14132 | -0.035474
23 | 19 | 0.47411 | 0.30343 | 1.5923e-09 | 0 | 0 | 0 | 0 | 0 | 1 | -90 | 90 | 0.19724 | 0.04963 | -0.19705 | -0.049505
9 | 18 | 0.54352 | 0.34785 | 9.1271e-10 | 0 | 0 | 0 | 0 | 0 | 1 | -90 | 90 | -0.017703 | -0.0044376 | 0.017704 | 0.0044387
9 | 21 | 0.83607 | 0.53509 | 1.404e-09 | 0 | 0 | 0 | 0 | 0 | 1 | -90 | 90 | 0.017703 | 0.0044376 | -0.0177 | -0.004436
18 | 17 | 1.4381 | 0.92037 | 2.4149e-09 | 0 | 0 | 0 | 0 | 0 | 1 | -90 | 90 | -0.065166 | -0.016334 | 0.065231 | 0.016375
24 | 25 | 1.7243 | 1.1036 | 2.8956e-09 | 0 | 0 | 0 | 0 | 0 | 1 | -90 | 90 | 0.088483 | 0.022232 | -0.088337 | -0.022139
16 | 17 | 0.98443 | 0.63003 | 1.6531e-09 | 0 | 0 | 0 | 0 | 0 | 1 | -90 | 90 | -0.065355 | -0.01638 | 0.0654 | 0.016408
17 | 19 | 0.43045 | 0.27549 | 1.4457e-09 | 0 | 0 | 0 | 0 | 0 | 1 | -90 | 90 | -0.18482 | -0.046379 | 0.18498 | 0.046479
17 | 14 | 0.78171 | 0.50029 | 1.3127e-09 | 0 | 0 | 0 | 0 | 0 | 1 | -90 | 90 | 0.054188 | 0.013595 | -0.054163 | -0.01358
11 | 12 | 0.53236 | 0.34071 | 8.9398e-10 | 0 | 0 | 0 | 0 | 0 | 1 | -90 | 90 | -0.032922 | -0.0082512 | 0.032928 | 0.0082551
11 | 13 | 0.07464 | 0.047769 | 1.2534e-10 | 0 | 0 | 0 | 0 | 0 | 1 | -90 | 90 | 0.024555 | 0.0061544 | -0.024555 | -0.0061541
12 | 14 | 0.33468 | 0.21419 | 5.6201e-10 | 0 | 0 | 0 | 0 | 0 | 1 | -90 | 90 | -0.045025 | -0.011287 | 0.045032 | 0.011291
13 | 15 | 0.54928 | 0.35154 | 9.2239e-10 | 0 | 0 | 0 | 0 | 0 | 1 | -90 | 90 | 0.0094461 | 0.0023675 | -0.0094456 | -0.0023673