## bus_data
BUS_I | BUS_TYPE | Pd | Qd | Gs | Bs | area | Vm | Va | baseKV | zone | Vmax | Vmin
1 | 1 | 0.088265 | 0.022121 | 0 | 0 | 1 | 0.99318 | -0.13027 | 0.4 | 1 | 1.1 | 0.9
2 | 1 | 0 | 0 | 0 | 0 | 1 | 0.99609 | -0.074166 | 0.4 | 1 | 1.1 | 0.9
4 | 1 | 0.035329 | 0.0088544 | 0 | 0 | 1 | 0.99217 | -0.14887 | 0.4 | 1 | 1.1 | 0.9
6 | 1 | 0 | 0 | 0 | 0 | 1 | 0.99817 | -0.034663 | 0.4 | 1 | 1.1 | 0.9
23 | 1 | 0 | 0 | 0 | 0 | 1 | 0.99109 | -0.16953 | 0.4 | 1 | 1.1 | 0.9
22 | 3 | 0.059283 | 0.014858 | 0 | 0 | 1 | 1 | 0 | 0.4 | 1 | 1.1 | 0.9
21 | 1 | 0.073059 | 0.01831 | 0 | 0 | 1 | 0.99708 | -0.055694 | 0.4 | 1 | 1.1 | 0.9
7 | 1 | 0 | 0 | 0 | 0 | 1 | 0.98784 | -0.23163 | 0.4 | 1 | 1.1 | 0.9
8 | 1 | 0 | 0 | 0 | 0 | 1 | 0.99054 | -0.18001 | 0.4 | 1 | 1.1 | 0.9
27 | 1 | 0.010544 | 0.0026426 | 0 | 0 | 1 | 0.98353 | -0.31465 | 0.4 | 1 | 1.1 | 0.9
9 | 1 | 0 | 0 | 0 | 0 | 1 | 0.98599 | -0.26849 | 0.4 | 1 | 1.1 | 0.9
26 | 1 | 0.064497 | 0.016164 | 0 | 0 | 1 | 0.98484 | -0.29085 | 0.4 | 1 | 1.1 | 0.9
25 | 1 | 0.025603 | 0.0064168 | 0 | 0 | 1 | 0.98821 | -0.22528 | 0.4 | 1 | 1.1 | 0.9
10 | 1 | 0 | 0 | 0 | 0 | 1 | 0.97907 | -0.40139 | 0.4 | 1 | 1.1 | 0.9
12 | 1 | 0 | 0 | 0 | 0 | 1 | 0.98304 | -0.32407 | 0.4 | 1 | 1.1 | 0.9
20 | 1 | 0.032193 | 0.0080683 | 0 | 0 | 1 | 0.97749 | -0.43219 | 0.4 | 1 | 1.1 | 0.9
11 | 1 | 0 | 0 | 0 | 0 | 1 | 0.97606 | -0.46029 | 0.4 | 1 | 1.1 | 0.9
28 | 1 | 0.067078 | 0.016811 | 0 | 0 | 1 | 0.97428 | -0.49543 | 0.4 | 1 | 1.1 | 0.9
13 | 1 | 0 | 0 | 0 | 0 | 1 | 0.97219 | -0.53623 | 0.4 | 1 | 1.1 | 0.9
15 | 1 | 0 | 0 | 0 | 0 | 1 | 0.9771 | -0.43981 | 0.4 | 1 | 1.1 | 0.9
17 | 1 | 0.012326 | 0.0030893 | 0 | 0 | 1 | 0.97116 | -0.55669 | 0.4 | 1 | 1.1 | 0.9
19 | 1 | 0.019202 | 0.0048124 | 0 | 0 | 1 | 0.97687 | -0.44449 | 0.4 | 1 | 1.1 | 0.9
24 | 1 | 0.04137 | 0.010368 | 0 | 0 | 1 | 0.98925 | -0.20518 | 0.4 | 1 | 1.1 | 0.9
16 | 1 | 0.037897 | 0.0094979 | 0 | 0 | 1 | 0.9701 | -0.57764 | 0.4 | 1 | 1.1 | 0.9
18 | 1 | 0.0099755 | 0.0025001 | 0 | 0 | 1 | 0.97676 | -0.44662 | 0.4 | 1 | 1.1 | 0.9

## generator_data
GEN_BUS | PG | QG | QMAX | QMIN | VG | MBASE | GEN_STATUS | PMAX | PMIN
22 | 0.58372 | 0.14905 | 10 | -10 | 1 | 100 | 1 | 10 | 0

## branch_data
F_BUS | T_BUS | BR_R | BR_X | BR_B | RATE_A | RATE_B | RATE_C | TAP | SHIFT | BR_STATUS | ANGMIN | ANGMAX | P_in | Q_in | P_out | Q_out
1 | 2 | 2.8187 | 1.804 | 4.7333e-09 | 0 | 0 | 0 | 0 | 0 | 1 | -90 | 90 | -0.088265 | -0.022121 | 0.088502 | 0.022272
2 | 4 | 0.92954 | 0.5949 | 6.2438e-09 | 0 | 0 | 0 | 0 | 0 | 1 | -90 | 90 | 0.36107 | 0.092451 | -0.35977 | -0.091619
2 | 6 | 0.39624 | 0.2536 | 2.6616e-09 | 0 | 0 | 0 | 0 | 0 | 1 | -90 | 90 | -0.44957 | -0.11472 | 0.45043 | 0.11527
4 | 23 | 0.28391 | 0.1817 | 1.907e-09 | 0 | 0 | 0 | 0 | 0 | 1 | -90 | 90 | 0.32444 | 0.082764 | -0.32411 | -0.082558
6 | 22 | 0.29977 | 0.19185 | 2.0135e-09 | 0 | 0 | 0 | 0 | 0 | 1 | -90 | 90 | -0.52356 | -0.13363 | 0.52444 | 0.13419
6 | 21 | 1.2842 | 0.82187 | 2.1565e-09 | 0 | 0 | 0 | 0 | 0 | 1 | -90 | 90 | 0.073132 | 0.018357 | -0.073059 | -0.01831
23 | 24 | 1.1916 | 0.76262 | 2.001e-09 | 0 | 0 | 0 | 0 | 0 | 1 | -90 | 90 | 0.13198 | 0.033277 | -0.13176 | -0.033133
23 | 8 | 0.24369 | 0.15596 | 1.6369e-09 | 0 | 0 | 0 | 0 | 0 | 1 | -90 | 90 | 0.19213 | 0.049281 | -0.19203 | -0.049218
7 | 8 | 1.1964 | 0.76567 | 8.036e-09 | 0 | 0 | 0 | 0 | 0 | 1 | -90 | 90 | -0.19155 | -0.048912 | 0.19203 | 0.049218
7 | 27 | 1.9107 | 1.2228 | 1.2834e-08 | 0 | 0 | 0 | 0 | 0 | 1 | -90 | 90 | 0.19155 | 0.048912 | -0.19079 | -0.048424
27 | 12 | 0.22858 | 0.14629 | 1.5354e-09 | 0 | 0 | 0 | 0 | 0 | 1 | -90 | 90 | 0.18024 | 0.045781 | -0.18016 | -0.045729
9 | 26 | 1.5084 | 0.96538 | 2.533e-09 | 0 | 0 | 0 | 0 | 0 | 1 | -90 | 90 | 0.064566 | 0.016208 | -0.064497 | -0.016164
9 | 25 | 2.9259 | 1.8726 | 4.9135e-09 | 0 | 0 | 0 | 0 | 0 | 1 | -90 | 90 | -0.064566 | -0.016208 | 0.064699 | 0.016293
25 | 24 | 0.9777 | 0.62573 | 1.6418e-09 | 0 | 0 | 0 | 0 | 0 | 1 | -90 | 90 | -0.090302 | -0.02271 | 0.090389 | 0.022765
10 | 12 | 1.8667 | 1.1947 | 1.2539e-08 | 0 | 0 | 0 | 0 | 0 | 1 | -90 | 90 | -0.1795 | -0.045303 | 0.18016 | 0.045729
10 | 20 | 0.73953 | 0.4733 | 4.9675e-09 | 0 | 0 | 0 | 0 | 0 | 1 | -90 | 90 | 0.1795 | 0.045303 | -0.17923 | -0.045134
20 | 15 | 0.22256 | 0.14244 | 1.495e-09 | 0 | 0 | 0 | 0 | 0 | 1 | -90 | 90 | 0.14704 | 0.037066 | -0.14698 | -0.037032
11 | 28 | 2.2329 | 1.429 | 3.7496e-09 | 0 | 0 | 0 | 0 | 0 | 1 | -90 | 90 | 0.067191 | 0.016883 | -0.067078 | -0.016811
11 | 13 | 6.4312 | 4.116 | 1.08e-08 | 0 | 0 | 0 | 0 | 0 | 1 | -90 | 90 | 0.050493 | 0.012758 | -0.05031 | -0.012642
11 | 15 | 0.74633 | 0.47765 | 2.5066e-09 | 0 | 0 | 0 | 0 | 0 | 1 | -90 | 90 | -0.11768 | -0.029641 | 0.1178 | 0.029715
13 | 17 | 1.7237 | 1.1032 | 2.8946e-09 | 0 | 0 | 0 | 0 | 0 | 1 | -90 | 90 | 0.05031 | 0.012642 | -0.050261 | -0.012611
15 | 19 | 0.68734 | 0.4399 | 1.1542e-09 | 0 | 0 | 0 | 0 | 0 | 1 | -90 | 90 | 0.029185 | 0.0073171 | -0.029178 | -0.007313
17 | 16 | 2.3353 | 1.4946 | 3.9216e-09 | 0 | 0 | 0 | 0 | 0 | 1 | -90 | 90 | 0.037935 | 0.0095218 | -0.037897 | -0.0094979
19 | 18 | 0.91127 | 0.58321 | 1.5303e-09 | 0 | 0 | 0 | 0 | 0 | 1 | -90 | 90 | 0.0099765 | 0.0025006 | -0.0099755 | -0.0025001