## bus_data
BUS_I | BUS_TYPE | Pd | Qd | Gs | Bs | area | Vm | Va | baseKV | zone | Vmax | Vmin
1 | 1 | 0.028112 | 0.0070456 | 0 | 0 | 1 | 0.99525 | -0.090871 | 0.4 | 1 | 1.1 | 0.9
2 | 1 | 0.097727 | 0.024493 | 0 | 0 | 1 | 0.99623 | -0.072165 | 0.4 | 1 | 1.1 | 0.9
3 | 1 | 0.0382 | 0.0095738 | 0 | 0 | 1 | 0.99393 | -0.1163 | 0.4 | 1 | 1.1 | 0.9
4 | 1 | 0 | 0 | 0 | 0 | 1 | 0.99683 | -0.060572 | 0.4 | 1 | 1.1 | 0.9
5 | 1 | 0.039662 | 0.0099401 | 0 | 0 | 1 | 0.99194 | -0.15456 | 0.4 | 1 | 1.1 | 0.9
13 | 1 | 0 | 0 | 0 | 0 | 1 | 0.9975 | -0.047824 | 0.4 | 1 | 1.1 | 0.9
12 | 1 | 0 | 0 | 0 | 0 | 1 | 0.98942 | -0.20308 | 0.4 | 1 | 1.1 | 0.9
20 | 1 | 0.068896 | 0.017267 | 0 | 0 | 1 | 0.9967 | -0.06325 | 0.4 | 1 | 1.1 | 0.9
10 | 3 | 0.039645 | 0.0099359 | 0 | 0 | 1 | 1 | 0 | 0.4 | 1 | 1.1 | 0.9
11 | 1 | 0 | 0 | 0 | 0 | 1 | 0.98735 | -0.24305 | 0.4 | 1 | 1.1 | 0.9
18 | 1 | 0.051785 | 0.012979 | 0 | 0 | 1 | 0.98437 | -0.30113 | 0.4 | 1 | 1.1 | 0.9
14 | 1 | 0 | 0 | 0 | 0 | 1 | 0.99471 | -0.10178 | 0.4 | 1 | 1.1 | 0.9
22 | 1 | 0.050426 | 0.012638 | 0 | 0 | 1 | 0.99553 | -0.085905 | 0.4 | 1 | 1.1 | 0.9
21 | 1 | 0.035859 | 0.008987 | 0 | 0 | 1 | 0.99432 | -0.10928 | 0.4 | 1 | 1.1 | 0.9
7 | 1 | 0 | 0 | 0 | 0 | 1 | 0.99878 | -0.023452 | 0.4 | 1 | 1.1 | 0.9
9 | 1 | 0.053133 | 0.013316 | 0 | 0 | 1 | 0.99784 | -0.041479 | 0.4 | 1 | 1.1 | 0.9
8 | 1 | 0 | 0 | 0 | 0 | 1 | 0.98402 | -0.30793 | 0.4 | 1 | 1.1 | 0.9
6 | 1 | 0.035012 | 0.0087749 | 0 | 0 | 1 | 0.98299 | -0.32808 | 0.4 | 1 | 1.1 | 0.9
23 | 1 | 0.048897 | 0.012255 | 0 | 0 | 1 | 0.99637 | -0.069668 | 0.4 | 1 | 1.1 | 0.9
19 | 1 | 0.016197 | 0.0040594 | 0 | 0 | 1 | 0.99648 | -0.067426 | 0.4 | 1 | 1.1 | 0.9

## generator_data
GEN_BUS | PG | QG | QMAX | QMIN | VG | MBASE | GEN_STATUS | PMAX | PMIN
10 | 0.60675 | 0.15331 | 10 | -10 | 1 | 100 | 1 | 10 | 0

## branch_data
F_BUS | T_BUS | BR_R | BR_X | BR_B | RATE_A | RATE_B | RATE_C | TAP | SHIFT | BR_STATUS | ANGMIN | ANGMAX | P_in | Q_in | P_out | Q_out
1 | 2 | 0.43125 | 0.276 | 2.1725e-09 | 0 | 0 | 0 | 0 | 0 | 1 | -90 | 90 | -0.19386 | -0.04901 | 0.19404 | 0.049121
1 | 3 | 0.68461 | 0.43815 | 2.2993e-09 | 0 | 0 | 0 | 0 | 0 | 1 | -90 | 90 | 0.16575 | 0.041964 | -0.16555 | -0.041835
2 | 4 | 0.17764 | 0.11369 | 8.9493e-10 | 0 | 0 | 0 | 0 | 0 | 1 | -90 | 90 | -0.29176 | -0.073613 | 0.29193 | 0.073717
3 | 5 | 1.3372 | 0.85583 | 2.2456e-09 | 0 | 0 | 0 | 0 | 0 | 1 | -90 | 90 | 0.12735 | 0.032261 | -0.12712 | -0.032112
4 | 13 | 0.19557 | 0.12517 | 9.8526e-10 | 0 | 0 | 0 | 0 | 0 | 1 | -90 | 90 | -0.29193 | -0.073717 | 0.2921 | 0.073831
5 | 12 | 2.4588 | 1.5736 | 4.1289e-09 | 0 | 0 | 0 | 0 | 0 | 1 | -90 | 90 | 0.087454 | 0.022172 | -0.08725 | -0.022042
13 | 20 | 0.80785 | 0.51702 | 1.3566e-09 | 0 | 0 | 0 | 0 | 0 | 1 | -90 | 90 | 0.085159 | 0.021368 | -0.085096 | -0.021328
13 | 10 | 0.5693 | 0.36436 | 2.868e-09 | 0 | 0 | 0 | 0 | 0 | 1 | -90 | 90 | -0.37726 | -0.095199 | 0.37813 | 0.095753
12 | 11 | 2.0168 | 1.2908 | 3.3867e-09 | 0 | 0 | 0 | 0 | 0 | 1 | -90 | 90 | 0.08725 | 0.022042 | -0.087083 | -0.021936
20 | 19 | 1.1477 | 0.73456 | 1.9274e-09 | 0 | 0 | 0 | 0 | 0 | 1 | -90 | 90 | 0.0162 | 0.0040613 | -0.016197 | -0.0040594
10 | 7 | 0.55753 | 0.35682 | 2.8088e-09 | 0 | 0 | 0 | 0 | 0 | 1 | -90 | 90 | 0.18898 | 0.047619 | -0.18877 | -0.047484
11 | 18 | 2.915 | 1.8656 | 4.8951e-09 | 0 | 0 | 0 | 0 | 0 | 1 | -90 | 90 | 0.087083 | 0.021936 | -0.086842 | -0.021782
18 | 8 | 0.84233 | 0.53909 | 1.4145e-09 | 0 | 0 | 0 | 0 | 0 | 1 | -90 | 90 | 0.035057 | 0.0088032 | -0.035046 | -0.0087961
14 | 22 | 1.9645 | 1.2573 | 3.2989e-09 | 0 | 0 | 0 | 0 | 0 | 1 | -90 | 90 | -0.035872 | -0.0089951 | 0.035899 | 0.0090121
14 | 21 | 0.92838 | 0.59416 | 1.559e-09 | 0 | 0 | 0 | 0 | 0 | 1 | -90 | 90 | 0.035872 | 0.0089951 | -0.035859 | -0.008987
22 | 23 | 0.83669 | 0.53548 | 1.405e-09 | 0 | 0 | 0 | 0 | 0 | 1 | -90 | 90 | -0.086325 | -0.02165 | 0.086391 | 0.021693
7 | 9 | 0.42762 | 0.27368 | 1.4362e-09 | 0 | 0 | 0 | 0 | 0 | 1 | -90 | 90 | 0.18877 | 0.047484 | -0.1886 | -0.04738
9 | 23 | 0.92927 | 0.59473 | 1.5605e-09 | 0 | 0 | 0 | 0 | 0 | 1 | -90 | 90 | 0.13547 | 0.034064 | -0.13529 | -0.033947
8 | 6 | 2.4952 | 1.5969 | 4.1901e-09 | 0 | 0 | 0 | 0 | 0 | 1 | -90 | 90 | 0.035046 | 0.0087961 | -0.035012 | -0.008775