## bus_data
BUS_I | BUS_TYPE | Pd | Qd | Gs | Bs | area | Vm | Va | baseKV | zone | Vmax | Vmin
1 | 1 | 0.041804 | 0.010477 | 0 | 0 | 1 | 0.99704 | -0.056921 | 0.4 | 1 | 1.1 | 0.9
3 | 1 | 0 | 0 | 0 | 0 | 1 | 0.9976 | -0.046077 | 0.4 | 1 | 1.1 | 0.9
10 | 3 | 0 | 0 | 0 | 0 | 1 | 1 | 0 | 0.4 | 1 | 1.1 | 0.9
11 | 1 | 0 | 0 | 0 | 0 | 1 | 0.99643 | -0.068676 | 0.4 | 1 | 1.1 | 0.9
5 | 1 | 0 | 0 | 0 | 0 | 1 | 0.999 | -0.019109 | 0.4 | 1 | 1.1 | 0.9
15 | 1 | 0.090454 | 0.02267 | 0 | 0 | 1 | 0.99607 | -0.075581 | 0.4 | 1 | 1.1 | 0.9
14 | 1 | 0.077543 | 0.019434 | 0 | 0 | 1 | 0.9974 | -0.049917 | 0.4 | 1 | 1.1 | 0.9
13 | 1 | 0 | 0 | 0 | 0 | 1 | 0.99918 | -0.015723 | 0.4 | 1 | 1.1 | 0.9
20 | 1 | 0.057346 | 0.014372 | 0 | 0 | 1 | 0.99908 | -0.017639 | 0.4 | 1 | 1.1 | 0.9
19 | 1 | 0.05698 | 0.014281 | 0 | 0 | 1 | 0.99545 | -0.087565 | 0.4 | 1 | 1.1 | 0.9
18 | 1 | 0.078921 | 0.019779 | 0 | 0 | 1 | 0.99689 | -0.059831 | 0.4 | 1 | 1.1 | 0.9
16 | 1 | 0.022517 | 0.0056432 | 0 | 0 | 1 | 0.99738 | -0.050255 | 0.4 | 1 | 1.1 | 0.9
17 | 1 | 0.046767 | 0.011721 | 0 | 0 | 1 | 0.99659 | -0.065525 | 0.4 | 1 | 1.1 | 0.9

## generator_data
GEN_BUS | PG | QG | QMAX | QMIN | VG | MBASE | GEN_STATUS | PMAX | PMIN
10 | 0.47367 | 0.11923 | 10 | -10 | 1 | 100 | 1 | 10 | 0

## branch_data
F_BUS | T_BUS | BR_R | BR_X | BR_B | RATE_A | RATE_B | RATE_C | TAP | SHIFT | BR_STATUS | ANGMIN | ANGMAX | P_in | Q_in | P_out | Q_out
1 | 3 | 1.1565 | 0.74015 | 1.9421e-09 | 0 | 0 | 0 | 0 | 0 | 1 | -90 | 90 | -0.041804 | -0.010477 | 0.041826 | 0.010491
3 | 10 | 2.0857 | 1.3349 | 3.5025e-09 | 0 | 0 | 0 | 0 | 0 | 1 | -90 | 90 | -0.098919 | -0.024843 | 0.099137 | 0.024982
3 | 11 | 1.7671 | 1.1309 | 2.9674e-09 | 0 | 0 | 0 | 0 | 0 | 1 | -90 | 90 | 0.057093 | 0.014352 | -0.057032 | -0.014313
10 | 13 | 0.47514 | 0.30409 | 1.5958e-09 | 0 | 0 | 0 | 0 | 0 | 1 | -90 | 90 | 0.14863 | 0.037415 | -0.14852 | -0.037344
10 | 20 | 1.3775 | 0.88157 | 2.3131e-09 | 0 | 0 | 0 | 0 | 0 | 1 | -90 | 90 | 0.057394 | 0.014403 | -0.057346 | -0.014372
10 | 5 | 0.50933 | 0.32597 | 1.7106e-09 | 0 | 0 | 0 | 0 | 0 | 1 | -90 | 90 | 0.16851 | 0.042431 | -0.16836 | -0.042333
11 | 19 | 1.4738 | 0.94325 | 2.475e-09 | 0 | 0 | 0 | 0 | 0 | 1 | -90 | 90 | 0.057032 | 0.014313 | -0.05698 | -0.014281
5 | 15 | 2.7847 | 1.7822 | 4.6762e-09 | 0 | 0 | 0 | 0 | 0 | 1 | -90 | 90 | 0.090698 | 0.022826 | -0.090454 | -0.02267
5 | 14 | 1.7745 | 1.1357 | 2.9798e-09 | 0 | 0 | 0 | 0 | 0 | 1 | -90 | 90 | 0.077657 | 0.019507 | -0.077543 | -0.019434
13 | 18 | 2.4953 | 1.597 | 4.1903e-09 | 0 | 0 | 0 | 0 | 0 | 1 | -90 | 90 | 0.079087 | 0.019885 | -0.078921 | -0.019779
13 | 16 | 2.2264 | 1.4249 | 3.7387e-09 | 0 | 0 | 0 | 0 | 0 | 1 | -90 | 90 | 0.069432 | 0.017458 | -0.069318 | -0.017386
16 | 17 | 1.4547 | 0.93099 | 2.4428e-09 | 0 | 0 | 0 | 0 | 0 | 1 | -90 | 90 | 0.046801 | 0.011742 | -0.046767 | -0.011721