## bus_data
BUS_I | BUS_TYPE | Pd | Qd | Gs | Bs | area | Vm | Va | baseKV | zone | Vmax | Vmin
1 | 3 | 0.070996 | 0.017793 | 0 | 0 | 1 | 1 | 0 | 0.4 | 1 | 1.1 | 0.9
2 | 1 | 0.063818 | 0.015994 | 0 | 0 | 1 | 0.99828 | -0.032754 | 0.4 | 1 | 1.1 | 0.9
3 | 1 | 0 | 0 | 0 | 0 | 1 | 0.99841 | -0.030516 | 0.4 | 1 | 1.1 | 0.9
4 | 1 | 0 | 0 | 0 | 0 | 1 | 0.99587 | -0.078989 | 0.4 | 1 | 1.1 | 0.9
5 | 1 | 0 | 0 | 0 | 0 | 1 | 0.99711 | -0.055509 | 0.4 | 1 | 1.1 | 0.9
8 | 1 | 0 | 0 | 0 | 0 | 1 | 0.99345 | -0.12536 | 0.4 | 1 | 1.1 | 0.9
9 | 1 | 0.062991 | 0.015787 | 0 | 0 | 1 | 0.99501 | -0.095638 | 0.4 | 1 | 1.1 | 0.9
10 | 1 | 0.056437 | 0.014144 | 0 | 0 | 1 | 0.99635 | -0.070185 | 0.4 | 1 | 1.1 | 0.9
14 | 1 | 0.055926 | 0.014016 | 0 | 0 | 1 | 0.99105 | -0.17181 | 0.4 | 1 | 1.1 | 0.9
12 | 1 | 0.055511 | 0.013912 | 0 | 0 | 1 | 0.98759 | -0.23896 | 0.4 | 1 | 1.1 | 0.9
11 | 1 | 0.064662 | 0.016206 | 0 | 0 | 1 | 0.98857 | -0.21985 | 0.4 | 1 | 1.1 | 0.9
13 | 1 | 0.021635 | 0.0054223 | 0 | 0 | 1 | 0.98901 | -0.21133 | 0.4 | 1 | 1.1 | 0.9

## generator_data
GEN_BUS | PG | QG | QMAX | QMIN | VG | MBASE | GEN_STATUS | PMAX | PMIN
1 | 0.45456 | 0.11493 | 10 | -10 | 1 | 100 | 1 | 10 | 0

## branch_data
F_BUS | T_BUS | BR_R | BR_X | BR_B | RATE_A | RATE_B | RATE_C | TAP | SHIFT | BR_STATUS | ANGMIN | ANGMAX | P_in | Q_in | P_out | Q_out
1 | 2 | 0.4516 | 0.28902 | 2.2751e-09 | 0 | 0 | 0 | 0 | 0 | 1 | -90 | 90 | 0.32694 | 0.082868 | -0.32642 | -0.08254
1 | 3 | 2.4197 | 1.5486 | 4.0633e-09 | 0 | 0 | 0 | 0 | 0 | 1 | -90 | 90 | 0.056626 | 0.014265 | -0.056544 | -0.014212
2 | 4 | 0.7902 | 0.50573 | 3.9809e-09 | 0 | 0 | 0 | 0 | 0 | 1 | -90 | 90 | 0.26261 | 0.066545 | -0.26202 | -0.066173
3 | 5 | 1.9761 | 1.2647 | 3.3184e-09 | 0 | 0 | 0 | 0 | 0 | 1 | -90 | 90 | 0.056544 | 0.014212 | -0.056476 | -0.014169
4 | 8 | 1.0399 | 0.66553 | 5.2388e-09 | 0 | 0 | 0 | 0 | 0 | 1 | -90 | 90 | 0.19898 | 0.050355 | -0.19854 | -0.050072
4 | 9 | 1.1739 | 0.75131 | 1.9713e-09 | 0 | 0 | 0 | 0 | 0 | 1 | -90 | 90 | 0.063041 | 0.015819 | -0.062991 | -0.015787
5 | 10 | 1.158 | 0.74115 | 1.9447e-09 | 0 | 0 | 0 | 0 | 0 | 1 | -90 | 90 | 0.056476 | 0.014169 | -0.056437 | -0.014144
8 | 14 | 1.0368 | 0.66357 | 5.2233e-09 | 0 | 0 | 0 | 0 | 0 | 1 | -90 | 90 | 0.19854 | 0.050073 | -0.1981 | -0.049791
14 | 13 | 1.2244 | 0.78364 | 4.1123e-09 | 0 | 0 | 0 | 0 | 0 | 1 | -90 | 90 | 0.14218 | 0.035775 | -0.14191 | -0.035604
12 | 11 | 1.5065 | 0.96413 | 2.5297e-09 | 0 | 0 | 0 | 0 | 0 | 1 | -90 | 90 | -0.055511 | -0.013912 | 0.055561 | 0.013945
11 | 13 | 0.31062 | 0.1988 | 5.2161e-10 | 0 | 0 | 0 | 0 | 0 | 1 | -90 | 90 | -0.12022 | -0.03015 | 0.12027 | 0.030182