## bus_data
BUS_I | BUS_TYPE | Pd | Qd | Gs | Bs | area | Vm | Va | baseKV | zone | Vmax | Vmin
1 | 1 | 0.0065067 | 0.0016307 | 0 | 0 | 1 | 0.99206 | -0.15254 | 0.4 | 1 | 1.1 | 0.9
2 | 1 | 0 | 0 | 0 | 0 | 1 | 0.99214 | -0.15094 | 0.4 | 1 | 1.1 | 0.9
3 | 1 | 0.011669 | 0.0029246 | 0 | 0 | 1 | 0.992 | -0.1536 | 0.4 | 1 | 1.1 | 0.9
4 | 1 | 0 | 0 | 0 | 0 | 1 | 0.99261 | -0.14177 | 0.4 | 1 | 1.1 | 0.9
6 | 1 | 0 | 0 | 0 | 0 | 1 | 0.99243 | -0.14534 | 0.4 | 1 | 1.1 | 0.9
9 | 1 | 0 | 0 | 0 | 0 | 1 | 0.99337 | -0.12719 | 0.4 | 1 | 1.1 | 0.9
25 | 1 | 0.0096071 | 0.0024078 | 0 | 0 | 1 | 0.99218 | -0.15023 | 0.4 | 1 | 1.1 | 0.9
5 | 1 | 0 | 0 | 0 | 0 | 1 | 0.99614 | -0.073705 | 0.4 | 1 | 1.1 | 0.9
23 | 1 | 0 | 0 | 0 | 0 | 1 | 0.99705 | -0.056191 | 0.4 | 1 | 1.1 | 0.9
53 | 1 | 0.0095309 | 0.0023887 | 0 | 0 | 1 | 0.99538 | -0.088456 | 0.4 | 1 | 1.1 | 0.9
64 | 1 | 0.0022191 | 0.00055616 | 0 | 0 | 1 | 0.99206 | -0.15259 | 0.4 | 1 | 1.1 | 0.9
8 | 1 | 0 | 0 | 0 | 0 | 1 | 0.99369 | -0.12046 | 0.4 | 1 | 1.1 | 0.9
11 | 1 | 0 | 0 | 0 | 0 | 1 | 0.99176 | -0.15755 | 0.4 | 1 | 1.1 | 0.9
47 | 1 | 0.0074623 | 0.0018702 | 0 | 0 | 1 | 0.99401 | -0.1144 | 0.4 | 1 | 1.1 | 0.9
38 | 1 | 0.0078142 | 0.0019584 | 0 | 0 | 1 | 0.99408 | -0.11351 | 0.4 | 1 | 1.1 | 0.9
35 | 1 | 0.0079017 | 0.0019804 | 0 | 0 | 1 | 0.99307 | -0.13302 | 0.4 | 1 | 1.1 | 0.9
10 | 1 | 0 | 0 | 0 | 0 | 1 | 0.99976 | -0.0046018 | 0.4 | 1 | 1.1 | 0.9
39 | 1 | 0.019968 | 0.0050046 | 0 | 0 | 1 | 0.99903 | -0.01872 | 0.4 | 1 | 1.1 | 0.9
40 | 1 | 0.0062425 | 0.0015645 | 0 | 0 | 1 | 0.99991 | -0.0018028 | 0.4 | 1 | 1.1 | 0.9
18 | 1 | 0 | 0 | 0 | 0 | 1 | 0.98911 | -0.20865 | 0.4 | 1 | 1.1 | 0.9
32 | 1 | 0.010225 | 0.0025627 | 0 | 0 | 1 | 0.99086 | -0.17506 | 0.4 | 1 | 1.1 | 0.9
13 | 1 | 0 | 0 | 0 | 0 | 1 | 0.99262 | -0.14163 | 0.4 | 1 | 1.1 | 0.9
17 | 1 | 0 | 0 | 0 | 0 | 1 | 0.99216 | -0.15046 | 0.4 | 1 | 1.1 | 0.9
48 | 1 | 0.003385 | 0.00084837 | 0 | 0 | 1 | 0.99336 | -0.12741 | 0.4 | 1 | 1.1 | 0.9
16 | 1 | 0 | 0 | 0 | 0 | 1 | 0.98939 | -0.20341 | 0.4 | 1 | 1.1 | 0.9
30 | 1 | 0.011769 | 0.0029496 | 0 | 0 | 1 | 0.98866 | -0.21763 | 0.4 | 1 | 1.1 | 0.9
58 | 1 | 0.002252 | 0.00056441 | 0 | 0 | 1 | 0.99137 | -0.16585 | 0.4 | 1 | 1.1 | 0.9
66 | 1 | 0.094163 | 0.0236 | 0 | 0 | 1 | 0.98381 | -0.31171 | 0.4 | 1 | 1.1 | 0.9
21 | 1 | 0 | 0 | 0 | 0 | 1 | 0.99524 | -0.090735 | 0.4 | 1 | 1.1 | 0.9
22 | 1 | 0 | 0 | 0 | 0 | 1 | 0.99457 | -0.10361 | 0.4 | 1 | 1.1 | 0.9
44 | 1 | 0.0063601 | 0.001594 | 0 | 0 | 1 | 0.99473 | -0.10076 | 0.4 | 1 | 1.1 | 0.9
29 | 1 | 0.0059496 | 0.0014911 | 0 | 0 | 1 | 0.99623 | -0.07209 | 0.4 | 1 | 1.1 | 0.9
24 | 1 | 0 | 0 | 0 | 0 | 1 | 0.99959 | -0.0078001 | 0.4 | 1 | 1.1 | 0.9
28 | 1 | 0.016494 | 0.0041338 | 0 | 0 | 1 | 0.99652 | -0.066401 | 0.4 | 1 | 1.1 | 0.9
42 | 1 | 0.0058639 | 0.0014696 | 0 | 0 | 1 | 0.99938 | -0.011921 | 0.4 | 1 | 1.1 | 0.9
41 | 3 | 0.015739 | 0.0039447 | 0 | 0 | 1 | 1 | 0 | 0.4 | 1 | 1.1 | 0.9
26 | 1 | 0.0074449 | 0.0018659 | 0 | 0 | 1 | 0.99181 | -0.15733 | 0.4 | 1 | 1.1 | 0.9
54 | 1 | 0.0027369 | 0.00068594 | 0 | 0 | 1 | 0.99474 | -0.10075 | 0.4 | 1 | 1.1 | 0.9
63 | 1 | 0.0022828 | 0.00057212 | 0 | 0 | 1 | 0.99201 | -0.15355 | 0.4 | 1 | 1.1 | 0.9
27 | 1 | 0.0065897 | 0.0016515 | 0 | 0 | 1 | 0.99169 | -0.15967 | 0.4 | 1 | 1.1 | 0.9
43 | 1 | 0.0069184 | 0.0017339 | 0 | 0 | 1 | 0.99551 | -0.085775 | 0.4 | 1 | 1.1 | 0.9
36 | 1 | 0.0073008 | 0.0018298 | 0 | 0 | 1 | 0.99285 | -0.13713 | 0.4 | 1 | 1.1 | 0.9
49 | 1 | 0.002296 | 0.00057544 | 0 | 0 | 1 | 0.99343 | -0.12598 | 0.4 | 1 | 1.1 | 0.9
61 | 1 | 0.0022847 | 0.0005726 | 0 | 0 | 1 | 0.99192 | -0.15513 | 0.4 | 1 | 1.1 | 0.9
62 | 1 | 0.0023364 | 0.00058555 | 0 | 0 | 1 | 0.99194 | -0.15483 | 0.4 | 1 | 1.1 | 0.9
65 | 1 | 0.017486 | 0.0043825 | 0 | 0 | 1 | 0.98688 | -0.25221 | 0.4 | 1 | 1.1 | 0.9
33 | 1 | 0 | 0 | 0 | 0 | 1 | 0.98709 | -0.24804 | 0.4 | 1 | 1.1 | 0.9
31 | 1 | 0 | 0 | 0 | 0 | 1 | 0.98785 | -0.23332 | 0.4 | 1 | 1.1 | 0.9
56 | 1 | 0.0024168 | 0.0006057 | 0 | 0 | 1 | 0.99125 | -0.16817 | 0.4 | 1 | 1.1 | 0.9
34 | 1 | 0.026298 | 0.0065908 | 0 | 0 | 1 | 0.98738 | -0.24242 | 0.4 | 1 | 1.1 | 0.9
37 | 1 | 0.0073763 | 0.0018487 | 0 | 0 | 1 | 0.9928 | -0.13827 | 0.4 | 1 | 1.1 | 0.9
46 | 1 | 0.0035179 | 0.00088167 | 0 | 0 | 1 | 0.9946 | -0.10327 | 0.4 | 1 | 1.1 | 0.9
45 | 1 | 0.006455 | 0.0016178 | 0 | 0 | 1 | 0.99464 | -0.10251 | 0.4 | 1 | 1.1 | 0.9
60 | 1 | 0.0093008 | 0.002331 | 0 | 0 | 1 | 0.9993 | -0.013442 | 0.4 | 1 | 1.1 | 0.9
50 | 1 | 0.0033035 | 0.00082793 | 0 | 0 | 1 | 0.99356 | -0.12356 | 0.4 | 1 | 1.1 | 0.9
51 | 1 | 0.0033493 | 0.00083941 | 0 | 0 | 1 | 0.99408 | -0.11339 | 0.4 | 1 | 1.1 | 0.9
52 | 1 | 0.0035613 | 0.00089255 | 0 | 0 | 1 | 0.99434 | -0.1084 | 0.4 | 1 | 1.1 | 0.9
55 | 1 | 0.0024095 | 0.00060389 | 0 | 0 | 1 | 0.99445 | -0.1063 | 0.4 | 1 | 1.1 | 0.9
57 | 1 | 0.0083162 | 0.0020842 | 0 | 0 | 1 | 0.99121 | -0.16892 | 0.4 | 1 | 1.1 | 0.9
59 | 1 | 0.0082051 | 0.0020564 | 0 | 0 | 1 | 0.99112 | -0.17061 | 0.4 | 1 | 1.1 | 0.9

## generator_data
GEN_BUS | PG | QG | QMAX | QMIN | VG | MBASE | GEN_STATUS | PMAX | PMIN
41 | 0.40661 | 0.10318 | 10 | -10 | 1 | 100 | 1 | 10 | 0

## branch_data
F_BUS | T_BUS | BR_R | BR_X | BR_B | RATE_A | RATE_B | RATE_C | TAP | SHIFT | BR_STATUS | ANGMIN | ANGMAX | P_in | Q_in | P_out | Q_out
1 | 2 | 1.0831 | 0.69318 | 1.8188e-09 | 0 | 0 | 0 | 0 | 0 | 1 | -90 | 90 | -0.0065067 | -0.0016307 | 0.0065071 | 0.0016309
2 | 3 | 1.0062 | 0.64395 | 1.6896e-09 | 0 | 0 | 0 | 0 | 0 | 1 | -90 | 90 | 0.011671 | 0.0029253 | -0.011669 | -0.0029246
2 | 4 | 2.2272 | 1.4254 | 3.74e-09 | 0 | 0 | 0 | 0 | 0 | 1 | -90 | 90 | -0.018178 | -0.0045562 | 0.018186 | 0.0045609
4 | 6 | 1.7273 | 1.1055 | 2.9006e-09 | 0 | 0 | 0 | 0 | 0 | 1 | -90 | 90 | 0.0091283 | 0.0022886 | -0.0091267 | -0.0022879
4 | 9 | 1.2647 | 0.80943 | 2.1238e-09 | 0 | 0 | 0 | 0 | 0 | 1 | -90 | 90 | -0.050971 | -0.012783 | 0.051006 | 0.012806
4 | 25 | 1.5802 | 1.0113 | 2.6535e-09 | 0 | 0 | 0 | 0 | 0 | 1 | -90 | 90 | 0.023657 | 0.0059339 | -0.023647 | -0.005928
6 | 64 | 3.5052 | 2.2433 | 5.8862e-09 | 0 | 0 | 0 | 0 | 0 | 1 | -90 | 90 | 0.0091267 | 0.0022879 | -0.0091236 | -0.0022864
9 | 38 | 0.82321 | 0.52686 | 1.3824e-09 | 0 | 0 | 0 | 0 | 0 | 1 | -90 | 90 | -0.073594 | -0.01847 | 0.073642 | 0.018501
9 | 35 | 1.1415 | 0.73054 | 1.9168e-09 | 0 | 0 | 0 | 0 | 0 | 1 | -90 | 90 | 0.022588 | 0.0056644 | -0.022582 | -0.0056606
25 | 26 | 2.2293 | 1.4268 | 3.7436e-09 | 0 | 0 | 0 | 0 | 0 | 1 | -90 | 90 | 0.01404 | 0.0035203 | -0.014035 | -0.0035176
5 | 23 | 1.5061 | 0.96392 | 2.5292e-09 | 0 | 0 | 0 | 0 | 0 | 1 | -90 | 90 | -0.051908 | -0.013063 | 0.051951 | 0.013091
5 | 53 | 1.2663 | 0.81045 | 2.1265e-09 | 0 | 0 | 0 | 0 | 0 | 1 | -90 | 90 | 0.051908 | 0.013063 | -0.051871 | -0.01304
23 | 29 | 0.75135 | 0.48087 | 1.2617e-09 | 0 | 0 | 0 | 0 | 0 | 1 | -90 | 90 | 0.094562 | 0.023836 | -0.094491 | -0.02379
23 | 24 | 0.62439 | 0.39961 | 3.1455e-09 | 0 | 0 | 0 | 0 | 0 | 1 | -90 | 90 | -0.34852 | -0.088241 | 0.34933 | 0.08876
23 | 28 | 2.7567 | 1.7643 | 4.6292e-09 | 0 | 0 | 0 | 0 | 0 | 1 | -90 | 90 | 0.016502 | 0.0041385 | -0.016494 | -0.0041338
23 | 21 | 0.83618 | 0.53516 | 4.2125e-09 | 0 | 0 | 0 | 0 | 0 | 1 | -90 | 90 | 0.1855 | 0.047175 | -0.1852 | -0.046979
53 | 54 | 1.2923 | 0.82706 | 2.1701e-09 | 0 | 0 | 0 | 0 | 0 | 1 | -90 | 90 | 0.04234 | 0.010651 | -0.042316 | -0.010636
64 | 63 | 0.61478 | 0.39346 | 1.0324e-09 | 0 | 0 | 0 | 0 | 0 | 1 | -90 | 90 | 0.0069045 | 0.0017303 | -0.0069042 | -0.0017302
8 | 11 | 1.0244 | 0.65562 | 3.4405e-09 | 0 | 0 | 0 | 0 | 0 | 1 | -90 | 90 | 0.16115 | 0.040858 | -0.16087 | -0.040674
8 | 47 | 0.16765 | 0.1073 | 8.446e-10 | 0 | 0 | 0 | 0 | 0 | 1 | -90 | 90 | -0.16115 | -0.040858 | 0.1612 | 0.040888
11 | 18 | 2.386 | 1.5271 | 4.0068e-09 | 0 | 0 | 0 | 0 | 0 | 1 | -90 | 90 | 0.09486 | 0.024044 | -0.094628 | -0.023896
11 | 32 | 1.1727 | 0.75056 | 1.9694e-09 | 0 | 0 | 0 | 0 | 0 | 1 | -90 | 90 | 0.066006 | 0.01663 | -0.065951 | -0.016595
47 | 22 | 0.28569 | 0.18284 | 1.4393e-09 | 0 | 0 | 0 | 0 | 0 | 1 | -90 | 90 | -0.16866 | -0.042758 | 0.16875 | 0.042814
38 | 43 | 1.5127 | 0.96815 | 2.5403e-09 | 0 | 0 | 0 | 0 | 0 | 1 | -90 | 90 | -0.081457 | -0.020459 | 0.081565 | 0.020528
35 | 36 | 1.239 | 0.79299 | 2.0807e-09 | 0 | 0 | 0 | 0 | 0 | 1 | -90 | 90 | 0.01468 | 0.0036802 | -0.014677 | -0.0036786
10 | 39 | 3.1653 | 2.0258 | 5.3153e-09 | 0 | 0 | 0 | 0 | 0 | 1 | -90 | 90 | 0.019982 | 0.0050126 | -0.019968 | -0.0050046
10 | 40 | 0.62804 | 0.40195 | 1.0547e-09 | 0 | 0 | 0 | 0 | 0 | 1 | -90 | 90 | -0.019982 | -0.0050126 | 0.019985 | 0.0050142
40 | 41 | 0.30824 | 0.19728 | 5.1762e-10 | 0 | 0 | 0 | 0 | 0 | 1 | -90 | 90 | -0.026227 | -0.0065788 | 0.026229 | 0.0065802
18 | 66 | 4.7741 | 3.0554 | 8.0171e-09 | 0 | 0 | 0 | 0 | 0 | 1 | -90 | 90 | 0.094627 | 0.023896 | -0.094163 | -0.0236
32 | 16 | 2.2423 | 1.435 | 3.7654e-09 | 0 | 0 | 0 | 0 | 0 | 1 | -90 | 90 | 0.055726 | 0.014032 | -0.055651 | -0.013984
13 | 17 | 1.8388 | 1.1768 | 3.0879e-09 | 0 | 0 | 0 | 0 | 0 | 1 | -90 | 90 | 0.021218 | 0.0053274 | -0.021209 | -0.005322
13 | 48 | 2.965 | 1.8976 | 4.9791e-09 | 0 | 0 | 0 | 0 | 0 | 1 | -90 | 90 | -0.021218 | -0.0053274 | 0.021232 | 0.0053362
17 | 58 | 3.2016 | 2.049 | 5.3763e-09 | 0 | 0 | 0 | 0 | 0 | 1 | -90 | 90 | 0.021209 | 0.005322 | -0.021193 | -0.0053126
48 | 49 | 0.25706 | 0.16452 | 4.3167e-10 | 0 | 0 | 0 | 0 | 0 | 1 | -90 | 90 | -0.024617 | -0.0061845 | 0.024619 | 0.0061856
16 | 30 | 1.1225 | 0.71839 | 1.8849e-09 | 0 | 0 | 0 | 0 | 0 | 1 | -90 | 90 | 0.055651 | 0.013984 | -0.055613 | -0.013961
30 | 31 | 1.5682 | 1.0037 | 2.6335e-09 | 0 | 0 | 0 | 0 | 0 | 1 | -90 | 90 | 0.043844 | 0.011011 | -0.043811 | -0.01099
58 | 56 | 0.54172 | 0.3467 | 9.097e-10 | 0 | 0 | 0 | 0 | 0 | 1 | -90 | 90 | 0.018941 | 0.0047482 | -0.018939 | -0.004747
21 | 22 | 0.34109 | 0.2183 | 1.7184e-09 | 0 | 0 | 0 | 0 | 0 | 1 | -90 | 90 | 0.16885 | 0.04288 | -0.16875 | -0.042814
21 | 44 | 2.7224 | 1.7423 | 4.5717e-09 | 0 | 0 | 0 | 0 | 0 | 1 | -90 | 90 | 0.016342 | 0.0040983 | -0.016334 | -0.0040938
44 | 45 | 0.78062 | 0.4996 | 1.3109e-09 | 0 | 0 | 0 | 0 | 0 | 1 | -90 | 90 | 0.0099739 | 0.0024998 | -0.009973 | -0.0024994
29 | 43 | 0.68925 | 0.44112 | 1.1574e-09 | 0 | 0 | 0 | 0 | 0 | 1 | -90 | 90 | 0.088541 | 0.022299 | -0.088483 | -0.022262
24 | 42 | 1.2167 | 0.77869 | 2.0432e-09 | 0 | 0 | 0 | 0 | 0 | 1 | -90 | 90 | 0.015168 | 0.0038027 | -0.015165 | -0.0038009
24 | 41 | 0.096705 | 0.061891 | 4.8718e-10 | 0 | 0 | 0 | 0 | 0 | 1 | -90 | 90 | -0.3645 | -0.092563 | 0.36464 | 0.09265
42 | 60 | 0.73213 | 0.46856 | 1.2294e-09 | 0 | 0 | 0 | 0 | 0 | 1 | -90 | 90 | 0.0093015 | 0.0023313 | -0.0093008 | -0.002331
26 | 27 | 1.5663 | 1.0024 | 2.6303e-09 | 0 | 0 | 0 | 0 | 0 | 1 | -90 | 90 | 0.0065904 | 0.0016517 | -0.0065896 | -0.0016515
54 | 55 | 0.62214 | 0.39817 | 1.0447e-09 | 0 | 0 | 0 | 0 | 0 | 1 | -90 | 90 | 0.039579 | 0.0099498 | -0.039568 | -0.0099432
63 | 62 | 1.2179 | 0.77948 | 2.0452e-09 | 0 | 0 | 0 | 0 | 0 | 1 | -90 | 90 | 0.0046214 | 0.0011581 | -0.0046211 | -0.0011581
36 | 37 | 0.68071 | 0.43566 | 1.1431e-09 | 0 | 0 | 0 | 0 | 0 | 1 | -90 | 90 | 0.0073767 | 0.0018488 | -0.0073763 | -0.0018487
49 | 50 | 0.39834 | 0.25494 | 6.6891e-10 | 0 | 0 | 0 | 0 | 0 | 1 | -90 | 90 | -0.026915 | -0.006761 | 0.026918 | 0.0067629
61 | 62 | 0.58885 | 0.37686 | 9.8883e-10 | 0 | 0 | 0 | 0 | 0 | 1 | -90 | 90 | -0.0022847 | -0.0005726 | 0.0022847 | 0.00057252
65 | 33 | 1.0402 | 0.6657 | 1.7467e-09 | 0 | 0 | 0 | 0 | 0 | 1 | -90 | 90 | -0.017486 | -0.0043825 | 0.01749 | 0.0043846
33 | 34 | 1.4043 | 0.89876 | 2.3582e-09 | 0 | 0 | 0 | 0 | 0 | 1 | -90 | 90 | -0.01749 | -0.0043846 | 0.017494 | 0.0043873
31 | 34 | 0.90925 | 0.58192 | 1.5269e-09 | 0 | 0 | 0 | 0 | 0 | 1 | -90 | 90 | 0.043811 | 0.01099 | -0.043792 | -0.010978
56 | 57 | 0.19807 | 0.12677 | 3.3261e-10 | 0 | 0 | 0 | 0 | 0 | 1 | -90 | 90 | 0.016523 | 0.0041413 | -0.016522 | -0.0041409
46 | 45 | 0.95663 | 0.61224 | 1.6064e-09 | 0 | 0 | 0 | 0 | 0 | 1 | -90 | 90 | -0.0035179 | -0.00088167 | 0.003518 | 0.00088159
50 | 51 | 1.4917 | 0.95468 | 2.505e-09 | 0 | 0 | 0 | 0 | 0 | 1 | -90 | 90 | -0.030222 | -0.0075909 | 0.030236 | 0.0076
51 | 52 | 0.65975 | 0.42224 | 1.1079e-09 | 0 | 0 | 0 | 0 | 0 | 1 | -90 | 90 | -0.033586 | -0.0084394 | 0.033594 | 0.0084444
52 | 55 | 0.25152 | 0.16097 | 4.2237e-10 | 0 | 0 | 0 | 0 | 0 | 1 | -90 | 90 | -0.037155 | -0.009337 | 0.037159 | 0.0093393
57 | 59 | 0.91025 | 0.58256 | 1.5286e-09 | 0 | 0 | 0 | 0 | 0 | 1 | -90 | 90 | 0.0082058 | 0.0020567 | -0.0082051 | -0.0020564