## bus_data
BUS_I | BUS_TYPE | Pd | Qd | Gs | Bs | area | Vm | Va | baseKV | zone | Vmax | Vmin
1 | 1 | 0.069552 | 0.017431 | 0 | 0 | 1 | 0.98985 | -0.19506 | 0.4 | 1 | 1.1 | 0.9
2 | 1 | 0 | 0 | 0 | 0 | 1 | 0.9919 | -0.15519 | 0.4 | 1 | 1.1 | 0.9
3 | 1 | 0 | 0 | 0 | 0 | 1 | 0.98923 | -0.20703 | 0.4 | 1 | 1.1 | 0.9
4 | 1 | 0 | 0 | 0 | 0 | 1 | 0.99231 | -0.14738 | 0.4 | 1 | 1.1 | 0.9
5 | 1 | 0 | 0 | 0 | 0 | 1 | 0.99012 | -0.18976 | 0.4 | 1 | 1.1 | 0.9
15 | 1 | 0.0071041 | 0.0017804 | 0 | 0 | 1 | 0.98916 | -0.20842 | 0.4 | 1 | 1.1 | 0.9
34 | 1 | 0.011351 | 0.0028447 | 0 | 0 | 1 | 0.9922 | -0.14953 | 0.4 | 1 | 1.1 | 0.9
33 | 1 | 0.0088733 | 0.0022239 | 0 | 0 | 1 | 0.99364 | -0.12168 | 0.4 | 1 | 1.1 | 0.9
6 | 1 | 0 | 0 | 0 | 0 | 1 | 0.99005 | -0.19117 | 0.4 | 1 | 1.1 | 0.9
21 | 1 | 0.020335 | 0.0050964 | 0 | 0 | 1 | 0.98992 | -0.19356 | 0.4 | 1 | 1.1 | 0.9
37 | 1 | 0.0023936 | 0.0005999 | 0 | 0 | 1 | 0.98999 | -0.19237 | 0.4 | 1 | 1.1 | 0.9
18 | 1 | 0.0028791 | 0.00072158 | 0 | 0 | 1 | 0.98964 | -0.19899 | 0.4 | 1 | 1.1 | 0.9
8 | 1 | 0 | 0 | 0 | 0 | 1 | 0.9923 | -0.1473 | 0.4 | 1 | 1.1 | 0.9
9 | 1 | 0 | 0 | 0 | 0 | 1 | 0.99565 | -0.083004 | 0.4 | 1 | 1.1 | 0.9
25 | 1 | 0.010417 | 0.0026108 | 0 | 0 | 1 | 0.99139 | -0.16483 | 0.4 | 1 | 1.1 | 0.9
30 | 1 | 0.0078887 | 0.0019771 | 0 | 0 | 1 | 0.99739 | -0.049728 | 0.4 | 1 | 1.1 | 0.9
10 | 1 | 0 | 0 | 0 | 0 | 1 | 0.98994 | -0.1929 | 0.4 | 1 | 1.1 | 0.9
24 | 1 | 0.0097924 | 0.0024542 | 0 | 0 | 1 | 0.98919 | -0.2074 | 0.4 | 1 | 1.1 | 0.9
22 | 1 | 0.012146 | 0.0030442 | 0 | 0 | 1 | 0.98982 | -0.1953 | 0.4 | 1 | 1.1 | 0.9
11 | 1 | 0 | 0 | 0 | 0 | 1 | 0.98947 | -0.20247 | 0.4 | 1 | 1.1 | 0.9
17 | 1 | 0.0062751 | 0.0015727 | 0 | 0 | 1 | 0.98917 | -0.20824 | 0.4 | 1 | 1.1 | 0.9
14 | 1 | 0 | 0 | 0 | 0 | 1 | 0.98581 | -0.27317 | 0.4 | 1 | 1.1 | 0.9
27 | 1 | 0.0053575 | 0.0013427 | 0 | 0 | 1 | 0.98644 | -0.26086 | 0.4 | 1 | 1.1 | 0.9
23 | 1 | 0.026849 | 0.006729 | 0 | 0 | 1 | 0.98526 | -0.28398 | 0.4 | 1 | 1.1 | 0.9
26 | 1 | 0.0097075 | 0.0024329 | 0 | 0 | 1 | 0.9857 | -0.27522 | 0.4 | 1 | 1.1 | 0.9
36 | 1 | 0.00636 | 0.001594 | 0 | 0 | 1 | 0.98902 | -0.21107 | 0.4 | 1 | 1.1 | 0.9
19 | 1 | 0.0032171 | 0.00080628 | 0 | 0 | 1 | 0.98984 | -0.19527 | 0.4 | 1 | 1.1 | 0.9
31 | 1 | 0.013013 | 0.0032612 | 0 | 0 | 1 | 0.99769 | -0.043965 | 0.4 | 1 | 1.1 | 0.9
29 | 1 | 0.0097062 | 0.0024326 | 0 | 0 | 1 | 0.98789 | -0.23271 | 0.4 | 1 | 1.1 | 0.9
16 | 1 | 0.0089528 | 0.0022438 | 0 | 0 | 1 | 0.98915 | -0.20867 | 0.4 | 1 | 1.1 | 0.9
20 | 1 | 0.0019843 | 0.00049731 | 0 | 0 | 1 | 0.9898 | -0.19591 | 0.4 | 1 | 1.1 | 0.9
28 | 1 | 0.01317 | 0.0033008 | 0 | 0 | 1 | 0.987 | -0.25002 | 0.4 | 1 | 1.1 | 0.9
35 | 1 | 0.0067929 | 0.0017025 | 0 | 0 | 1 | 0.98902 | -0.21107 | 0.4 | 1 | 1.1 | 0.9
32 | 3 | 0.0077107 | 0.0019325 | 0 | 0 | 1 | 1 | 0 | 0.4 | 1 | 1.1 | 0.9

## generator_data
GEN_BUS | PG | QG | QMAX | QMIN | VG | MBASE | GEN_STATUS | PMAX | PMIN
32 | 0.28443 | 0.072293 | 10 | -10 | 1 | 100 | 1 | 10 | 0

## branch_data
F_BUS | T_BUS | BR_R | BR_X | BR_B | RATE_A | RATE_B | RATE_C | TAP | SHIFT | BR_STATUS | ANGMIN | ANGMAX | P_in | Q_in | P_out | Q_out
1 | 2 | 1.9537 | 1.2503 | 3.2807e-09 | 0 | 0 | 0 | 0 | 0 | 1 | -90 | 90 | -0.089824 | -0.022517 | 0.089995 | 0.022626
1 | 3 | 2.5936 | 1.6599 | 4.3554e-09 | 0 | 0 | 0 | 0 | 0 | 1 | -90 | 90 | 0.020272 | 0.0050856 | -0.02026 | -0.0050786
2 | 4 | 0.25391 | 0.1625 | 4.2638e-10 | 0 | 0 | 0 | 0 | 0 | 1 | -90 | 90 | -0.13613 | -0.034223 | 0.13618 | 0.034256
2 | 5 | 3.3048 | 2.115 | 5.5496e-09 | 0 | 0 | 0 | 0 | 0 | 1 | -90 | 90 | 0.046133 | 0.011597 | -0.046057 | -0.011549
3 | 15 | 0.29939 | 0.19161 | 5.0275e-10 | 0 | 0 | 0 | 0 | 0 | 1 | -90 | 90 | 0.02026 | 0.0050786 | -0.020259 | -0.0050778
4 | 34 | 0.83921 | 0.53709 | 1.4093e-09 | 0 | 0 | 0 | 0 | 0 | 1 | -90 | 90 | 0.011352 | 0.0028453 | -0.011351 | -0.0028447
4 | 33 | 0.77154 | 0.49378 | 2.5912e-09 | 0 | 0 | 0 | 0 | 0 | 1 | -90 | 90 | -0.14753 | -0.037101 | 0.14771 | 0.037217
5 | 6 | 0.30187 | 0.1932 | 5.0693e-10 | 0 | 0 | 0 | 0 | 0 | 1 | -90 | 90 | 0.020516 | 0.0051465 | -0.020514 | -0.0051456
5 | 21 | 0.65355 | 0.41827 | 1.0975e-09 | 0 | 0 | 0 | 0 | 0 | 1 | -90 | 90 | 0.025541 | 0.0064027 | -0.025537 | -0.0063998
15 | 36 | 0.8832 | 0.56525 | 1.4831e-09 | 0 | 0 | 0 | 0 | 0 | 1 | -90 | 90 | 0.013155 | 0.0032974 | -0.013153 | -0.0032965
33 | 9 | 1.0988 | 0.70323 | 3.6903e-09 | 0 | 0 | 0 | 0 | 0 | 1 | -90 | 90 | -0.15658 | -0.039441 | 0.15687 | 0.039626
6 | 37 | 2.199 | 1.4074 | 3.6927e-09 | 0 | 0 | 0 | 0 | 0 | 1 | -90 | 90 | 0.0023937 | 0.00059962 | -0.0023936 | -0.0005999
6 | 18 | 1.898 | 1.2147 | 3.1872e-09 | 0 | 0 | 0 | 0 | 0 | 1 | -90 | 90 | 0.018121 | 0.004546 | -0.018114 | -0.004542
21 | 19 | 1.4435 | 0.92386 | 2.4241e-09 | 0 | 0 | 0 | 0 | 0 | 1 | -90 | 90 | 0.0052018 | 0.0013034 | -0.0052014 | -0.0013034
18 | 11 | 1.0023 | 0.64147 | 1.6831e-09 | 0 | 0 | 0 | 0 | 0 | 1 | -90 | 90 | 0.015235 | 0.0038204 | -0.015232 | -0.003819
8 | 9 | 2.9308 | 1.8757 | 4.9216e-09 | 0 | 0 | 0 | 0 | 0 | 1 | -90 | 90 | -0.09758 | -0.024623 | 0.097881 | 0.024815
8 | 25 | 0.79566 | 0.50922 | 1.3361e-09 | 0 | 0 | 0 | 0 | 0 | 1 | -90 | 90 | 0.09758 | 0.024623 | -0.097498 | -0.024571
9 | 30 | 0.58491 | 0.37434 | 1.9644e-09 | 0 | 0 | 0 | 0 | 0 | 1 | -90 | 90 | -0.25476 | -0.064441 | 0.25516 | 0.064702
25 | 10 | 1.4239 | 0.91131 | 2.3912e-09 | 0 | 0 | 0 | 0 | 0 | 1 | -90 | 90 | 0.087081 | 0.02196 | -0.086964 | -0.021885
30 | 31 | 0.098447 | 0.063006 | 3.3064e-10 | 0 | 0 | 0 | 0 | 0 | 1 | -90 | 90 | -0.26305 | -0.066679 | 0.26313 | 0.066725
10 | 24 | 0.853 | 0.54592 | 1.4324e-09 | 0 | 0 | 0 | 0 | 0 | 1 | -90 | 90 | 0.074816 | 0.01884 | -0.074764 | -0.018807
10 | 22 | 0.86597 | 0.55422 | 1.4542e-09 | 0 | 0 | 0 | 0 | 0 | 1 | -90 | 90 | 0.012148 | 0.0030449 | -0.012146 | -0.0030442
24 | 29 | 1.7113 | 1.0952 | 2.8737e-09 | 0 | 0 | 0 | 0 | 0 | 1 | -90 | 90 | 0.064972 | 0.016353 | -0.064894 | -0.016303
11 | 17 | 1.6618 | 1.0636 | 2.7907e-09 | 0 | 0 | 0 | 0 | 0 | 1 | -90 | 90 | 0.015232 | 0.003819 | -0.015228 | -0.0038166
17 | 16 | 0.21109 | 0.1351 | 3.5448e-10 | 0 | 0 | 0 | 0 | 0 | 1 | -90 | 90 | 0.008953 | 0.0022439 | -0.0089528 | -0.0022438
14 | 27 | 1.4687 | 0.93997 | 2.4663e-09 | 0 | 0 | 0 | 0 | 0 | 1 | -90 | 90 | -0.036571 | -0.0091709 | 0.036592 | 0.0091844
14 | 23 | 1.7521 | 1.1213 | 2.9422e-09 | 0 | 0 | 0 | 0 | 0 | 1 | -90 | 90 | 0.026863 | 0.0067376 | -0.026849 | -0.006729
14 | 26 | 0.91608 | 0.58629 | 1.5383e-09 | 0 | 0 | 0 | 0 | 0 | 1 | -90 | 90 | 0.0097084 | 0.0024334 | -0.0097074 | -0.0024329
27 | 28 | 1.1285 | 0.72222 | 1.895e-09 | 0 | 0 | 0 | 0 | 0 | 1 | -90 | 90 | -0.04195 | -0.010527 | 0.041972 | 0.010541
36 | 35 | 0.00047873 | 0.00030639 | 8.0392e-13 | 0 | 0 | 0 | 0 | 0 | 1 | -90 | 90 | 0.0067929 | 0.0017025 | -0.0067929 | -0.0017025
19 | 20 | 1.4278 | 0.91378 | 2.3976e-09 | 0 | 0 | 0 | 0 | 0 | 1 | -90 | 90 | 0.0019843 | 0.00049711 | -0.0019843 | -0.00049731
31 | 32 | 0.71721 | 0.45901 | 2.4088e-09 | 0 | 0 | 0 | 0 | 0 | 1 | -90 | 90 | -0.27614 | -0.069987 | 0.27672 | 0.070361
29 | 28 | 1.3731 | 0.87877 | 2.3058e-09 | 0 | 0 | 0 | 0 | 0 | 1 | -90 | 90 | 0.055187 | 0.013871 | -0.055142 | -0.013842