## bus_data
BUS_I | BUS_TYPE | Pd | Qd | Gs | Bs | area | Vm | Va | baseKV | zone | Vmax | Vmin
1 | 1 | 0.0064578 | 0.0016185 | 0 | 0 | 1 | 0.99546 | -0.086818 | 0.4 | 1 | 1.1 | 0.9
2 | 1 | 0.0087355 | 0.0021893 | 0 | 0 | 1 | 0.99374 | -0.11983 | 0.4 | 1 | 1.1 | 0.9
3 | 1 | 0.0057585 | 0.0014432 | 0 | 0 | 1 | 0.99553 | -0.085394 | 0.4 | 1 | 1.1 | 0.9
4 | 1 | 0.0086457 | 0.0021668 | 0 | 0 | 1 | 0.99058 | -0.18089 | 0.4 | 1 | 1.1 | 0.9
5 | 1 | 0.0084899 | 0.0021278 | 0 | 0 | 1 | 0.99603 | -0.075832 | 0.4 | 1 | 1.1 | 0.9
35 | 1 | 0 | 0 | 0 | 0 | 1 | 0.99037 | -0.18484 | 0.4 | 1 | 1.1 | 0.9
96 | 1 | 0.0064578 | 0.0016185 | 0 | 0 | 1 | 0.99038 | -0.18469 | 0.4 | 1 | 1.1 | 0.9
24 | 1 | 0.0065397 | 0.001639 | 0 | 0 | 1 | 0.99951 | -0.0092471 | 0.4 | 1 | 1.1 | 0.9
36 | 1 | 0.0064557 | 0.0016179 | 0 | 0 | 1 | 0.9897 | -0.1978 | 0.4 | 1 | 1.1 | 0.9
34 | 1 | 0.0087367 | 0.0021896 | 0 | 0 | 1 | 0.98976 | -0.19675 | 0.4 | 1 | 1.1 | 0.9
93 | 1 | 0.0057585 | 0.0014432 | 0 | 0 | 1 | 0.99029 | -0.18648 | 0.4 | 1 | 1.1 | 0.9
23 | 1 | 0.0044255 | 0.0011091 | 0 | 0 | 1 | 0.99961 | -0.0074518 | 0.4 | 1 | 1.1 | 0.9
6 | 1 | 0.0034948 | 0.00087589 | 0 | 0 | 1 | 0.98677 | -0.25476 | 0.4 | 1 | 1.1 | 0.9
7 | 1 | 0.0036142 | 0.0009058 | 0 | 0 | 1 | 0.98709 | -0.24857 | 0.4 | 1 | 1.1 | 0.9
8 | 1 | 0 | 0 | 0 | 0 | 1 | 0.9867 | -0.25615 | 0.4 | 1 | 1.1 | 0.9
9 | 1 | 0 | 0 | 0 | 0 | 1 | 0.98736 | -0.24342 | 0.4 | 1 | 1.1 | 0.9
11 | 1 | 0 | 0 | 0 | 0 | 1 | 0.98612 | -0.26744 | 0.4 | 1 | 1.1 | 0.9
27 | 1 | 0.0067514 | 0.0016921 | 0 | 0 | 1 | 0.98754 | -0.23974 | 0.4 | 1 | 1.1 | 0.9
10 | 1 | 0 | 0 | 0 | 0 | 1 | 0.98805 | -0.22836 | 0.4 | 1 | 1.1 | 0.9
63 | 1 | 0 | 0 | 0 | 0 | 1 | 0.98745 | -0.2398 | 0.4 | 1 | 1.1 | 0.9
98 | 1 | 0.0047974 | 0.0012024 | 0 | 0 | 1 | 0.99062 | -0.1788 | 0.4 | 1 | 1.1 | 0.9
61 | 1 | 0.0035555 | 0.00089109 | 0 | 0 | 1 | 0.98586 | -0.27246 | 0.4 | 1 | 1.1 | 0.9
59 | 1 | 0.0023367 | 0.00058564 | 0 | 0 | 1 | 0.98609 | -0.26799 | 0.4 | 1 | 1.1 | 0.9
13 | 1 | 0 | 0 | 0 | 0 | 1 | 0.98798 | -0.2312 | 0.4 | 1 | 1.1 | 0.9
94 | 1 | 0 | 0 | 0 | 0 | 1 | 0.98812 | -0.22862 | 0.4 | 1 | 1.1 | 0.9
14 | 1 | 0 | 0 | 0 | 0 | 1 | 0.97766 | -0.43058 | 0.4 | 1 | 1.1 | 0.9
103 | 1 | 0.02167 | 0.0054311 | 0 | 0 | 1 | 0.97747 | -0.43432 | 0.4 | 1 | 1.1 | 0.9
15 | 1 | 0 | 0 | 0 | 0 | 1 | 0.97878 | -0.40873 | 0.4 | 1 | 1.1 | 0.9
81 | 1 | 0.0037907 | 0.00095005 | 0 | 0 | 1 | 0.97992 | -0.38637 | 0.4 | 1 | 1.1 | 0.9
16 | 1 | 0 | 0 | 0 | 0 | 1 | 0.98131 | -0.35903 | 0.4 | 1 | 1.1 | 0.9
22 | 1 | 0 | 0 | 0 | 0 | 1 | 0.98347 | -0.31711 | 0.4 | 1 | 1.1 | 0.9
17 | 1 | 0 | 0 | 0 | 0 | 1 | 0.97721 | -0.4396 | 0.4 | 1 | 1.1 | 0.9
85 | 1 | 0.0017736 | 0.00044452 | 0 | 0 | 1 | 0.97691 | -0.44549 | 0.4 | 1 | 1.1 | 0.9
83 | 1 | 0.0061904 | 0.0015515 | 0 | 0 | 1 | 0.97732 | -0.4374 | 0.4 | 1 | 1.1 | 0.9
19 | 1 | 0 | 0 | 0 | 0 | 1 | 0.98806 | -0.22976 | 0.4 | 1 | 1.1 | 0.9
31 | 1 | 0.0043412 | 0.001088 | 0 | 0 | 1 | 0.98792 | -0.2324 | 0.4 | 1 | 1.1 | 0.9
95 | 1 | 0 | 0 | 0 | 0 | 1 | 0.98831 | -0.22485 | 0.4 | 1 | 1.1 | 0.9
67 | 1 | 0.018639 | 0.0046713 | 0 | 0 | 1 | 0.98135 | -0.35844 | 0.4 | 1 | 1.1 | 0.9
62 | 1 | 0.0098379 | 0.0024656 | 0 | 0 | 1 | 0.98739 | -0.24099 | 0.4 | 1 | 1.1 | 0.9
99 | 1 | 0.0044259 | 0.0011092 | 0 | 0 | 1 | 0.99207 | -0.15092 | 0.4 | 1 | 1.1 | 0.9
60 | 1 | 0.0028564 | 0.00071589 | 0 | 0 | 1 | 0.98586 | -0.27257 | 0.4 | 1 | 1.1 | 0.9
92 | 1 | 0.0067548 | 0.0016929 | 0 | 0 | 1 | 0.9885 | -0.2212 | 0.4 | 1 | 1.1 | 0.9
87 | 1 | 0.0079729 | 0.0019982 | 0 | 0 | 1 | 0.97689 | -0.44586 | 0.4 | 1 | 1.1 | 0.9
82 | 1 | 0.0079518 | 0.0019929 | 0 | 0 | 1 | 0.97772 | -0.42949 | 0.4 | 1 | 1.1 | 0.9
101 | 1 | 0.0045417 | 0.0011382 | 0 | 0 | 1 | 0.98742 | -0.24081 | 0.4 | 1 | 1.1 | 0.9
41 | 1 | 0.002465 | 0.00061779 | 0 | 0 | 1 | 0.98751 | -0.23914 | 0.4 | 1 | 1.1 | 0.9
97 | 1 | 0.0037049 | 0.00092854 | 0 | 0 | 1 | 0.98787 | -0.23347 | 0.4 | 1 | 1.1 | 0.9
37 | 1 | 0.0043395 | 0.0010876 | 0 | 0 | 1 | 0.98845 | -0.22215 | 0.4 | 1 | 1.1 | 0.9
49 | 1 | 0 | 0 | 0 | 0 | 1 | 0.98874 | -0.21531 | 0.4 | 1 | 1.1 | 0.9
86 | 1 | 0.011327 | 0.0028389 | 0 | 0 | 1 | 0.98945 | -0.20147 | 0.4 | 1 | 1.1 | 0.9
48 | 1 | 0 | 0 | 0 | 0 | 1 | 0.98863 | -0.21737 | 0.4 | 1 | 1.1 | 0.9
70 | 1 | 0 | 0 | 0 | 0 | 1 | 0.98898 | -0.21117 | 0.4 | 1 | 1.1 | 0.9
72 | 1 | 0 | 0 | 0 | 0 | 1 | 0.98814 | -0.22745 | 0.4 | 1 | 1.1 | 0.9
69 | 1 | 0.02235 | 0.0056013 | 0 | 0 | 1 | 0.98935 | -0.20402 | 0.4 | 1 | 1.1 | 0.9
71 | 1 | 0 | 0 | 0 | 0 | 1 | 0.99005 | -0.19053 | 0.4 | 1 | 1.1 | 0.9
74 | 1 | 0 | 0 | 0 | 0 | 1 | 0.99084 | -0.1752 | 0.4 | 1 | 1.1 | 0.9
80 | 1 | 0.021662 | 0.0054289 | 0 | 0 | 1 | 0.98727 | -0.2445 | 0.4 | 1 | 1.1 | 0.9
65 | 1 | 0.0089999 | 0.0022556 | 0 | 0 | 1 | 0.99192 | -0.15423 | 0.4 | 1 | 1.1 | 0.9
68 | 1 | 0.031764 | 0.0079609 | 0 | 0 | 1 | 0.98132 | -0.3591 | 0.4 | 1 | 1.1 | 0.9
25 | 3 | 0.0085699 | 0.0021478 | 0 | 0 | 1 | 1 | 0 | 0.4 | 1 | 1.1 | 0.9
26 | 1 | 0.0036799 | 0.00092227 | 0 | 0 | 1 | 0.99861 | -0.026225 | 0.4 | 1 | 1.1 | 0.9
88 | 1 | 0.0080152 | 0.0020088 | 0 | 0 | 1 | 0.9978 | -0.041715 | 0.4 | 1 | 1.1 | 0.9
89 | 1 | 0 | 0 | 0 | 0 | 1 | 0.99667 | -0.063106 | 0.4 | 1 | 1.1 | 0.9
28 | 1 | 0.0051134 | 0.0012815 | 0 | 0 | 1 | 0.98929 | -0.20584 | 0.4 | 1 | 1.1 | 0.9
30 | 1 | 0 | 0 | 0 | 0 | 1 | 0.98936 | -0.20455 | 0.4 | 1 | 1.1 | 0.9
32 | 1 | 0 | 0 | 0 | 0 | 1 | 0.98942 | -0.20342 | 0.4 | 1 | 1.1 | 0.9
33 | 1 | 0.0066024 | 0.0016547 | 0 | 0 | 1 | 0.98899 | -0.21173 | 0.4 | 1 | 1.1 | 0.9
102 | 1 | 0.0036998 | 0.00092726 | 0 | 0 | 1 | 0.98864 | -0.21843 | 0.4 | 1 | 1.1 | 0.9
90 | 1 | 0.0057614 | 0.0014439 | 0 | 0 | 1 | 0.98894 | -0.21258 | 0.4 | 1 | 1.1 | 0.9
91 | 1 | 0 | 0 | 0 | 0 | 1 | 0.9885 | -0.2212 | 0.4 | 1 | 1.1 | 0.9
38 | 1 | 0.002634 | 0.00066015 | 0 | 0 | 1 | 0.98772 | -0.23501 | 0.4 | 1 | 1.1 | 0.9
39 | 1 | 0.0015325 | 0.00038408 | 0 | 0 | 1 | 0.98757 | -0.238 | 0.4 | 1 | 1.1 | 0.9
40 | 1 | 0.0026334 | 0.00065999 | 0 | 0 | 1 | 0.9878 | -0.23356 | 0.4 | 1 | 1.1 | 0.9
42 | 1 | 0.0042979 | 0.0010772 | 0 | 0 | 1 | 0.98809 | -0.22785 | 0.4 | 1 | 1.1 | 0.9
43 | 1 | 0.0071751 | 0.0017983 | 0 | 0 | 1 | 0.9788 | -0.40826 | 0.4 | 1 | 1.1 | 0.9
44 | 1 | 0.0027406 | 0.00068687 | 0 | 0 | 1 | 0.97836 | -0.41703 | 0.4 | 1 | 1.1 | 0.9
45 | 1 | 0.0079328 | 0.0019881 | 0 | 0 | 1 | 0.97882 | -0.40785 | 0.4 | 1 | 1.1 | 0.9
46 | 1 | 0.0047946 | 0.0012016 | 0 | 0 | 1 | 0.97779 | -0.42807 | 0.4 | 1 | 1.1 | 0.9
47 | 1 | 0.0079042 | 0.001981 | 0 | 0 | 1 | 0.97989 | -0.38697 | 0.4 | 1 | 1.1 | 0.9
84 | 1 | 0.0042718 | 0.0010706 | 0 | 0 | 1 | 0.97778 | -0.42838 | 0.4 | 1 | 1.1 | 0.9
58 | 1 | 0.0083202 | 0.0020852 | 0 | 0 | 1 | 0.98012 | -0.38243 | 0.4 | 1 | 1.1 | 0.9
55 | 1 | 0.0079056 | 0.0019813 | 0 | 0 | 1 | 0.98186 | -0.34851 | 0.4 | 1 | 1.1 | 0.9
50 | 1 | 0 | 0 | 0 | 0 | 1 | 0.98978 | -0.19511 | 0.4 | 1 | 1.1 | 0.9
51 | 1 | 0 | 0 | 0 | 0 | 1 | 0.9872 | -0.24465 | 0.4 | 1 | 1.1 | 0.9
78 | 1 | 0.010116 | 0.0025352 | 0 | 0 | 1 | 0.99088 | -0.17388 | 0.4 | 1 | 1.1 | 0.9
57 | 1 | 0.0077406 | 0.00194 | 0 | 0 | 1 | 0.98564 | -0.27488 | 0.4 | 1 | 1.1 | 0.9
77 | 1 | 0.0061979 | 0.0015533 | 0 | 0 | 1 | 0.99275 | -0.13792 | 0.4 | 1 | 1.1 | 0.9
79 | 1 | 0 | 0 | 0 | 0 | 1 | 0.99527 | -0.08991 | 0.4 | 1 | 1.1 | 0.9
100 | 1 | 0.0050343 | 0.0012617 | 0 | 0 | 1 | 0.99348 | -0.12397 | 0.4 | 1 | 1.1 | 0.9
66 | 1 | 0 | 0 | 0 | 0 | 1 | 0.99487 | -0.097526 | 0.4 | 1 | 1.1 | 0.9
54 | 1 | 0 | 0 | 0 | 0 | 1 | 0.98439 | -0.29919 | 0.4 | 1 | 1.1 | 0.9
52 | 1 | 0.0017929 | 0.00044934 | 0 | 0 | 1 | 0.98367 | -0.31322 | 0.4 | 1 | 1.1 | 0.9
53 | 1 | 0.0088459 | 0.002217 | 0 | 0 | 1 | 0.98211 | -0.34358 | 0.4 | 1 | 1.1 | 0.9
56 | 1 | 0.007903 | 0.0019807 | 0 | 0 | 1 | 0.98436 | -0.29977 | 0.4 | 1 | 1.1 | 0.9
64 | 1 | 0 | 0 | 0 | 0 | 1 | 0.99298 | -0.13385 | 0.4 | 1 | 1.1 | 0.9
76 | 1 | 0.0086521 | 0.0021684 | 0 | 0 | 1 | 0.99405 | -0.11309 | 0.4 | 1 | 1.1 | 0.9

## generator_data
GEN_BUS | PG | QG | QMAX | QMIN | VG | MBASE | GEN_STATUS | PMAX | PMIN
25 | 0.47396 | 0.12099 | 10 | -10 | 1 | 100 | 1 | 10 | 0

## branch_data
F_BUS | T_BUS | BR_R | BR_X | BR_B | RATE_A | RATE_B | RATE_C | TAP | SHIFT | BR_STATUS | ANGMIN | ANGMAX | P_in | Q_in | P_out | Q_out
1 | 2 | 1.3585 | 0.86945 | 2.2813e-09 | 0 | 0 | 0 | 0 | 0 | 1 | -90 | 90 | 0.10835 | 0.027391 | -0.10817 | -0.027282
1 | 3 | 0.055357 | 0.035428 | 9.2959e-11 | 0 | 0 | 0 | 0 | 0 | 1 | -90 | 90 | -0.1148 | -0.02901 | 0.11481 | 0.029015
2 | 4 | 2.7218 | 1.742 | 4.5707e-09 | 0 | 0 | 0 | 0 | 0 | 1 | -90 | 90 | 0.099438 | 0.025093 | -0.099149 | -0.024908
3 | 5 | 0.35434 | 0.22677 | 5.9503e-10 | 0 | 0 | 0 | 0 | 0 | 1 | -90 | 90 | -0.12057 | -0.030458 | 0.12062 | 0.030493
4 | 35 | 0.22195 | 0.14205 | 3.7272e-10 | 0 | 0 | 0 | 0 | 0 | 1 | -90 | 90 | 0.078284 | 0.019678 | -0.078269 | -0.019668
4 | 96 | 1.365 | 0.87361 | 2.2922e-09 | 0 | 0 | 0 | 0 | 0 | 1 | -90 | 90 | 0.012219 | 0.003063 | -0.012217 | -0.0030618
5 | 24 | 2.3133 | 1.4805 | 3.8847e-09 | 0 | 0 | 0 | 0 | 0 | 1 | -90 | 90 | -0.12911 | -0.032621 | 0.12953 | 0.032885
35 | 36 | 1.3696 | 0.87656 | 2.3e-09 | 0 | 0 | 0 | 0 | 0 | 1 | -90 | 90 | 0.041681 | 0.010481 | -0.041655 | -0.010465
35 | 34 | 1.4319 | 0.91642 | 2.4045e-09 | 0 | 0 | 0 | 0 | 0 | 1 | -90 | 90 | 0.036588 | 0.0091872 | -0.036568 | -0.0091741
96 | 93 | 1.3722 | 0.87822 | 2.3043e-09 | 0 | 0 | 0 | 0 | 0 | 1 | -90 | 90 | 0.005759 | 0.0014433 | -0.0057585 | -0.0014432
24 | 23 | 0.059565 | 0.038122 | 1.0003e-10 | 0 | 0 | 0 | 0 | 0 | 1 | -90 | 90 | -0.13607 | -0.034524 | 0.13608 | 0.034532
36 | 90 | 1.8451 | 1.1809 | 3.0984e-09 | 0 | 0 | 0 | 0 | 0 | 1 | -90 | 90 | 0.035199 | 0.008847 | -0.035174 | -0.0088314
34 | 32 | 1.0537 | 0.67439 | 1.7695e-09 | 0 | 0 | 0 | 0 | 0 | 1 | -90 | 90 | 0.027831 | 0.0069845 | -0.027822 | -0.006979
23 | 25 | 0.2395 | 0.15328 | 4.0219e-10 | 0 | 0 | 0 | 0 | 0 | 1 | -90 | 90 | -0.1405 | -0.035641 | 0.14056 | 0.035673
6 | 7 | 2.205 | 1.4112 | 3.7027e-09 | 0 | 0 | 0 | 0 | 0 | 1 | -90 | 90 | -0.01225 | -0.0030711 | 0.012254 | 0.0030731
6 | 8 | 0.69375 | 0.444 | 1.165e-09 | 0 | 0 | 0 | 0 | 0 | 1 | -90 | 90 | 0.0087555 | 0.0021953 | -0.0087549 | -0.002195
7 | 9 | 1.4205 | 0.9091 | 2.3854e-09 | 0 | 0 | 0 | 0 | 0 | 1 | -90 | 90 | -0.015868 | -0.0039789 | 0.015872 | 0.0039812
8 | 11 | 5.6252 | 3.6001 | 9.4462e-09 | 0 | 0 | 0 | 0 | 0 | 1 | -90 | 90 | 0.0087549 | 0.002195 | -0.0087502 | -0.0021929
9 | 27 | 1.0121 | 0.64776 | 1.6996e-09 | 0 | 0 | 0 | 0 | 0 | 1 | -90 | 90 | -0.015872 | -0.0039812 | 0.015875 | 0.0039828
11 | 61 | 3.4111 | 2.1831 | 5.7281e-09 | 0 | 0 | 0 | 0 | 0 | 1 | -90 | 90 | 0.0064134 | 0.0016074 | -0.0064119 | -0.001607
11 | 59 | 1.0305 | 0.6595 | 1.7304e-09 | 0 | 0 | 0 | 0 | 0 | 1 | -90 | 90 | 0.0023368 | 0.00058551 | -0.0023367 | -0.00058564
27 | 13 | 1.6521 | 1.0573 | 2.7743e-09 | 0 | 0 | 0 | 0 | 0 | 1 | -90 | 90 | -0.022626 | -0.0056748 | 0.022635 | 0.0056805
10 | 63 | 0.58367 | 0.37355 | 9.8014e-10 | 0 | 0 | 0 | 0 | 0 | 1 | -90 | 90 | 0.086266 | 0.021835 | -0.086219 | -0.021805
10 | 98 | 2.5366 | 1.6234 | 4.2596e-09 | 0 | 0 | 0 | 0 | 0 | 1 | -90 | 90 | -0.086266 | -0.021835 | 0.086472 | 0.021967
63 | 62 | 0.529 | 0.33856 | 8.8833e-10 | 0 | 0 | 0 | 0 | 0 | 1 | -90 | 90 | 0.0098384 | 0.0024659 | -0.0098378 | -0.0024656
63 | 22 | 4.4354 | 2.8386 | 7.4482e-09 | 0 | 0 | 0 | 0 | 0 | 1 | -90 | 90 | 0.07638 | 0.01934 | -0.076098 | -0.019159
98 | 99 | 1.357 | 0.86849 | 2.2788e-09 | 0 | 0 | 0 | 0 | 0 | 1 | -90 | 90 | -0.091269 | -0.023169 | 0.091392 | 0.023247
61 | 60 | 0.17469 | 0.1118 | 2.9335e-10 | 0 | 0 | 0 | 0 | 0 | 1 | -90 | 90 | 0.0028565 | 0.00071588 | -0.0028564 | -0.0007159
13 | 94 | 0.49969 | 0.3198 | 8.3911e-10 | 0 | 0 | 0 | 0 | 0 | 1 | -90 | 90 | -0.022635 | -0.0056805 | 0.022638 | 0.0056822
94 | 92 | 1.4365 | 0.91934 | 2.4122e-09 | 0 | 0 | 0 | 0 | 0 | 1 | -90 | 90 | -0.022638 | -0.0056822 | 0.022646 | 0.0056871
14 | 103 | 0.73875 | 0.4728 | 1.2406e-09 | 0 | 0 | 0 | 0 | 0 | 1 | -90 | 90 | 0.021674 | 0.0054336 | -0.02167 | -0.0054312
14 | 15 | 4.3253 | 2.7682 | 7.2634e-09 | 0 | 0 | 0 | 0 | 0 | 1 | -90 | 90 | -0.021674 | -0.0054336 | 0.021697 | 0.0054473
15 | 81 | 4.4336 | 2.8375 | 7.4452e-09 | 0 | 0 | 0 | 0 | 0 | 1 | -90 | 90 | -0.021697 | -0.0054473 | 0.02172 | 0.0054614
81 | 16 | 4.6283 | 2.9621 | 7.7722e-09 | 0 | 0 | 0 | 0 | 0 | 1 | -90 | 90 | -0.02551 | -0.0064115 | 0.025544 | 0.0064321
16 | 22 | 7.1204 | 4.5571 | 1.1957e-08 | 0 | 0 | 0 | 0 | 0 | 1 | -90 | 90 | -0.025544 | -0.006432 | 0.025595 | 0.0064637
22 | 67 | 3.5475 | 2.2704 | 5.9573e-09 | 0 | 0 | 0 | 0 | 0 | 1 | -90 | 90 | 0.050503 | 0.012696 | -0.050403 | -0.012633
17 | 85 | 2.5889 | 1.6569 | 4.3474e-09 | 0 | 0 | 0 | 0 | 0 | 1 | -90 | 90 | 0.0097492 | 0.0024442 | -0.0097465 | -0.0024428
17 | 83 | 0.96426 | 0.61713 | 1.6193e-09 | 0 | 0 | 0 | 0 | 0 | 1 | -90 | 90 | -0.0097492 | -0.0024441 | 0.0097502 | 0.0024446
85 | 87 | 0.19387 | 0.12408 | 3.2557e-10 | 0 | 0 | 0 | 0 | 0 | 1 | -90 | 90 | 0.0079729 | 0.0019983 | -0.0079727 | -0.0019982
83 | 82 | 2.1269 | 1.3612 | 3.5716e-09 | 0 | 0 | 0 | 0 | 0 | 1 | -90 | 90 | -0.015941 | -0.0039961 | 0.015947 | 0.0039996
19 | 31 | 1.4363 | 0.91925 | 2.412e-09 | 0 | 0 | 0 | 0 | 0 | 1 | -90 | 90 | 0.0080473 | 0.0020169 | -0.0080463 | -0.0020165
19 | 95 | 2.6743 | 1.7115 | 4.4909e-09 | 0 | 0 | 0 | 0 | 0 | 1 | -90 | 90 | -0.0080473 | -0.0020169 | 0.0080492 | 0.0020177
31 | 97 | 1.2574 | 0.80472 | 2.1115e-09 | 0 | 0 | 0 | 0 | 0 | 1 | -90 | 90 | 0.0037051 | 0.00092846 | -0.0037049 | -0.00092855
95 | 37 | 1.4643 | 0.93715 | 2.4589e-09 | 0 | 0 | 0 | 0 | 0 | 1 | -90 | 90 | -0.0080492 | -0.0020177 | 0.0080502 | 0.0020181
67 | 68 | 0.089904 | 0.057539 | 1.5097e-10 | 0 | 0 | 0 | 0 | 0 | 1 | -90 | 90 | 0.031765 | 0.0079616 | -0.031764 | -0.007961
99 | 100 | 1.2541 | 0.80262 | 2.106e-09 | 0 | 0 | 0 | 0 | 0 | 1 | -90 | 90 | -0.095818 | -0.024356 | 0.095942 | 0.024436
92 | 91 | 9.8683e-05 | 6.3157e-05 | 1.6571e-13 | 0 | 0 | 0 | 0 | 0 | 1 | -90 | 90 | -0.029401 | -0.00738 | 0.029401 | 0.00738
82 | 84 | 0.19898 | 0.12735 | 3.3414e-10 | 0 | 0 | 0 | 0 | 0 | 1 | -90 | 90 | -0.023898 | -0.0059926 | 0.023899 | 0.0059934
101 | 41 | 1.6022 | 1.0254 | 2.6905e-09 | 0 | 0 | 0 | 0 | 0 | 1 | -90 | 90 | -0.0045416 | -0.0011383 | 0.004542 | 0.0011382
41 | 39 | 0.71286 | 0.45623 | 1.1971e-09 | 0 | 0 | 0 | 0 | 0 | 1 | -90 | 90 | -0.007007 | -0.001756 | 0.0070074 | 0.0017561
37 | 102 | 1.3181 | 0.8436 | 2.2135e-09 | 0 | 0 | 0 | 0 | 0 | 1 | -90 | 90 | -0.01239 | -0.0031056 | 0.012392 | 0.0031068
49 | 86 | 3.3515 | 2.145 | 5.6281e-09 | 0 | 0 | 0 | 0 | 0 | 1 | -90 | 90 | -0.018122 | -0.004547 | 0.018134 | 0.0045541
49 | 48 | 0.49867 | 0.31915 | 8.374e-10 | 0 | 0 | 0 | 0 | 0 | 1 | -90 | 90 | 0.018122 | 0.004547 | -0.01812 | -0.0045459
86 | 50 | 0.94735 | 0.60631 | 1.5909e-09 | 0 | 0 | 0 | 0 | 0 | 1 | -90 | 90 | -0.029461 | -0.007393 | 0.02947 | 0.0073985
48 | 42 | 2.5346 | 1.6222 | 4.2563e-09 | 0 | 0 | 0 | 0 | 0 | 1 | -90 | 90 | 0.01812 | 0.0045459 | -0.018111 | -0.0045406
70 | 72 | 3.2907 | 2.1061 | 5.526e-09 | 0 | 0 | 0 | 0 | 0 | 1 | -90 | 90 | 0.021696 | 0.0054499 | -0.021679 | -0.0054396
70 | 69 | 1.449 | 0.92735 | 2.4332e-09 | 0 | 0 | 0 | 0 | 0 | 1 | -90 | 90 | -0.021696 | -0.0054499 | 0.021703 | 0.0054544
72 | 80 | 3.4425 | 2.2032 | 5.7809e-09 | 0 | 0 | 0 | 0 | 0 | 1 | -90 | 90 | 0.021679 | 0.0054396 | -0.021662 | -0.0054289
69 | 71 | 1.3453 | 0.861 | 2.2591e-09 | 0 | 0 | 0 | 0 | 0 | 1 | -90 | 90 | -0.044053 | -0.011056 | 0.044081 | 0.011074
71 | 74 | 1.5319 | 0.9804 | 2.5724e-09 | 0 | 0 | 0 | 0 | 0 | 1 | -90 | 90 | -0.044081 | -0.011074 | 0.044114 | 0.011094
74 | 65 | 2.0985 | 1.3431 | 3.524e-09 | 0 | 0 | 0 | 0 | 0 | 1 | -90 | 90 | -0.044114 | -0.011094 | 0.044158 | 0.011122
65 | 64 | 1.6974 | 1.0863 | 2.8503e-09 | 0 | 0 | 0 | 0 | 0 | 1 | -90 | 90 | -0.053158 | -0.013378 | 0.05321 | 0.01341
25 | 26 | 0.36646 | 0.23454 | 1.8462e-09 | 0 | 0 | 0 | 0 | 0 | 1 | -90 | 90 | 0.32484 | 0.08317 | -0.32442 | -0.082907
26 | 88 | 0.2185 | 0.13984 | 1.1007e-09 | 0 | 0 | 0 | 0 | 0 | 1 | -90 | 90 | 0.32074 | 0.081984 | -0.3205 | -0.081831
88 | 89 | 0.30895 | 0.19773 | 1.5564e-09 | 0 | 0 | 0 | 0 | 0 | 1 | -90 | 90 | 0.31249 | 0.079822 | -0.31217 | -0.079616
89 | 79 | 0.38617 | 0.24715 | 1.9455e-09 | 0 | 0 | 0 | 0 | 0 | 1 | -90 | 90 | 0.31217 | 0.079616 | -0.31176 | -0.079358
28 | 30 | 1.1029 | 0.70585 | 1.852e-09 | 0 | 0 | 0 | 0 | 0 | 1 | -90 | 90 | -0.0051134 | -0.0012815 | 0.0051137 | 0.0012816
30 | 32 | 0.17781 | 0.1138 | 2.986e-10 | 0 | 0 | 0 | 0 | 0 | 1 | -90 | 90 | -0.027821 | -0.0069781 | 0.027822 | 0.006979
30 | 33 | 1.3875 | 0.88803 | 2.3301e-09 | 0 | 0 | 0 | 0 | 0 | 1 | -90 | 90 | 0.022707 | 0.0056965 | -0.022699 | -0.0056918
33 | 102 | 1.8245 | 1.1677 | 3.0638e-09 | 0 | 0 | 0 | 0 | 0 | 1 | -90 | 90 | 0.016097 | 0.0040371 | -0.016092 | -0.0040341
90 | 91 | 1.2852 | 0.82255 | 2.1583e-09 | 0 | 0 | 0 | 0 | 0 | 1 | -90 | 90 | 0.029413 | 0.0073875 | -0.029401 | -0.00738
38 | 39 | 1.5337 | 0.98159 | 2.5755e-09 | 0 | 0 | 0 | 0 | 0 | 1 | -90 | 90 | 0.0085411 | 0.0021408 | -0.0085399 | -0.0021402
38 | 40 | 0.56612 | 0.36232 | 9.5067e-10 | 0 | 0 | 0 | 0 | 0 | 1 | -90 | 90 | -0.011175 | -0.0028009 | 0.011176 | 0.0028013
40 | 42 | 1.8091 | 1.1578 | 3.038e-09 | 0 | 0 | 0 | 0 | 0 | 1 | -90 | 90 | -0.013809 | -0.0034613 | 0.013813 | 0.0034634
43 | 44 | 1.055 | 0.67519 | 1.7716e-09 | 0 | 0 | 0 | 0 | 0 | 1 | -90 | 90 | 0.035739 | 0.0089731 | -0.035724 | -0.0089637
43 | 45 | 0.040981 | 0.026228 | 6.8819e-11 | 0 | 0 | 0 | 0 | 0 | 1 | -90 | 90 | -0.042914 | -0.010771 | 0.042915 | 0.010772
44 | 46 | 1.4357 | 0.91886 | 2.411e-09 | 0 | 0 | 0 | 0 | 0 | 1 | -90 | 90 | 0.032984 | 0.0082768 | -0.032966 | -0.0082659
45 | 47 | 1.7666 | 1.1306 | 2.9666e-09 | 0 | 0 | 0 | 0 | 0 | 1 | -90 | 90 | -0.050848 | -0.01276 | 0.050898 | 0.012792
46 | 84 | 0.04745 | 0.030368 | 7.9682e-11 | 0 | 0 | 0 | 0 | 0 | 1 | -90 | 90 | 0.028172 | 0.0070643 | -0.028171 | -0.007064
47 | 58 | 0.33282 | 0.213 | 5.5889e-10 | 0 | 0 | 0 | 0 | 0 | 1 | -90 | 90 | -0.058802 | -0.014773 | 0.058815 | 0.014781
58 | 55 | 2.183 | 1.3971 | 3.6659e-09 | 0 | 0 | 0 | 0 | 0 | 1 | -90 | 90 | -0.067135 | -0.016866 | 0.067244 | 0.016936
55 | 53 | 0.2846 | 0.18214 | 4.7792e-10 | 0 | 0 | 0 | 0 | 0 | 1 | -90 | 90 | -0.07515 | -0.018917 | 0.075167 | 0.018928
50 | 51 | 2.1436 | 1.3719 | 3.5997e-09 | 0 | 0 | 0 | 0 | 0 | 1 | -90 | 90 | 0.10213 | 0.025949 | -0.10189 | -0.025794
50 | 78 | 0.71442 | 0.45723 | 1.1997e-09 | 0 | 0 | 0 | 0 | 0 | 1 | -90 | 90 | -0.1316 | -0.033347 | 0.13173 | 0.033433
51 | 57 | 1.3022 | 0.83341 | 2.1867e-09 | 0 | 0 | 0 | 0 | 0 | 1 | -90 | 90 | 0.10189 | 0.025794 | -0.10174 | -0.0257
78 | 77 | 1.1262 | 0.72074 | 3.7822e-09 | 0 | 0 | 0 | 0 | 0 | 1 | -90 | 90 | -0.14185 | -0.035969 | 0.1421 | 0.036125
57 | 54 | 1.131 | 0.72382 | 1.8992e-09 | 0 | 0 | 0 | 0 | 0 | 1 | -90 | 90 | 0.093999 | 0.02376 | -0.093889 | -0.02369
77 | 76 | 0.74732 | 0.47828 | 3.7648e-09 | 0 | 0 | 0 | 0 | 0 | 1 | -90 | 90 | -0.14829 | -0.037679 | 0.14847 | 0.037792
79 | 100 | 1.5099 | 0.96632 | 2.5355e-09 | 0 | 0 | 0 | 0 | 0 | 1 | -90 | 90 | 0.10114 | 0.025804 | -0.10098 | -0.025698
79 | 66 | 0.16201 | 0.10368 | 8.1615e-10 | 0 | 0 | 0 | 0 | 0 | 1 | -90 | 90 | 0.21062 | 0.053554 | -0.21054 | -0.053505
66 | 76 | 0.44337 | 0.28376 | 2.2336e-09 | 0 | 0 | 0 | 0 | 0 | 1 | -90 | 90 | 0.15724 | 0.040036 | -0.15712 | -0.03996
66 | 64 | 3.0334 | 1.9414 | 5.094e-09 | 0 | 0 | 0 | 0 | 0 | 1 | -90 | 90 | 0.053302 | 0.013469 | -0.05321 | -0.01341
54 | 56 | 0.32086 | 0.20535 | 5.3881e-10 | 0 | 0 | 0 | 0 | 0 | 1 | -90 | 90 | 0.0079032 | 0.0019808 | -0.007903 | -0.0019807
54 | 52 | 0.71166 | 0.45546 | 1.1951e-09 | 0 | 0 | 0 | 0 | 0 | 1 | -90 | 90 | 0.085986 | 0.021709 | -0.085928 | -0.021672
52 | 53 | 1.5691 | 1.0042 | 2.6349e-09 | 0 | 0 | 0 | 0 | 0 | 1 | -90 | 90 | 0.084135 | 0.021223 | -0.084013 | -0.021145