## bus_data
BUS_I | BUS_TYPE | Pd | Qd | Gs | Bs | area | Vm | Va | baseKV | zone | Vmax | Vmin
1 | 1 | 0.036546 | 0.0091593 | 0 | 0 | 1 | 0.99322 | -0.13008 | 0.4 | 1 | 1.1 | 0.9
2 | 1 | 0.0065823 | 0.0016497 | 0 | 0 | 1 | 0.99378 | -0.11921 | 0.4 | 1 | 1.1 | 0.9
3 | 1 | 0 | 0 | 0 | 0 | 1 | 0.99295 | -0.13526 | 0.4 | 1 | 1.1 | 0.9
4 | 1 | 0 | 0 | 0 | 0 | 1 | 0.99494 | -0.097007 | 0.4 | 1 | 1.1 | 0.9
13 | 1 | 0 | 0 | 0 | 0 | 1 | 0.99103 | -0.17236 | 0.4 | 1 | 1.1 | 0.9
15 | 1 | 0.030309 | 0.0075961 | 0 | 0 | 1 | 0.99651 | -0.066848 | 0.4 | 1 | 1.1 | 0.9
5 | 1 | 0 | 0 | 0 | 0 | 1 | 0.99176 | -0.1586 | 0.4 | 1 | 1.1 | 0.9
12 | 1 | 0 | 0 | 0 | 0 | 1 | 0.99238 | -0.14665 | 0.4 | 1 | 1.1 | 0.9
26 | 1 | 0.037947 | 0.0095103 | 0 | 0 | 1 | 0.99141 | -0.16533 | 0.4 | 1 | 1.1 | 0.9
6 | 1 | 0 | 0 | 0 | 0 | 1 | 0.99752 | -0.047654 | 0.4 | 1 | 1.1 | 0.9
19 | 1 | 0 | 0 | 0 | 0 | 1 | 0.99816 | -0.035203 | 0.4 | 1 | 1.1 | 0.9
21 | 1 | 0.012177 | 0.0030519 | 0 | 0 | 1 | 0.99721 | -0.053583 | 0.4 | 1 | 1.1 | 0.9
7 | 1 | 0 | 0 | 0 | 0 | 1 | 0.99362 | -0.12263 | 0.4 | 1 | 1.1 | 0.9
14 | 1 | 0 | 0 | 0 | 0 | 1 | 0.99521 | -0.091969 | 0.4 | 1 | 1.1 | 0.9
23 | 1 | 0.041269 | 0.010343 | 0 | 0 | 1 | 0.99316 | -0.13157 | 0.4 | 1 | 1.1 | 0.9
9 | 1 | 0 | 0 | 0 | 0 | 1 | 0.98931 | -0.20563 | 0.4 | 1 | 1.1 | 0.9
28 | 1 | 0.0082932 | 0.0020785 | 0 | 0 | 1 | 0.98838 | -0.22374 | 0.4 | 1 | 1.1 | 0.9
29 | 1 | 0.014336 | 0.0035928 | 0 | 0 | 1 | 0.99007 | -0.19099 | 0.4 | 1 | 1.1 | 0.9
10 | 1 | 0 | 0 | 0 | 0 | 1 | 0.99412 | -0.11292 | 0.4 | 1 | 1.1 | 0.9
25 | 1 | 0.037706 | 0.00945 | 0 | 0 | 1 | 0.9937 | -0.12109 | 0.4 | 1 | 1.1 | 0.9
24 | 1 | 0.028609 | 0.00717 | 0 | 0 | 1 | 0.99266 | -0.14108 | 0.4 | 1 | 1.1 | 0.9
20 | 1 | 0.099415 | 0.024916 | 0 | 0 | 1 | 0.99647 | -0.067736 | 0.4 | 1 | 1.1 | 0.9
16 | 1 | 0 | 0 | 0 | 0 | 1 | 0.99882 | -0.022554 | 0.4 | 1 | 1.1 | 0.9
27 | 1 | 0.012632 | 0.0031659 | 0 | 0 | 1 | 0.9911 | -0.17139 | 0.4 | 1 | 1.1 | 0.9
17 | 1 | 0.012849 | 0.0032203 | 0 | 0 | 1 | 0.9982 | -0.034557 | 0.4 | 1 | 1.1 | 0.9
22 | 1 | 0.010185 | 0.0025527 | 0 | 0 | 1 | 0.997 | -0.057499 | 0.4 | 1 | 1.1 | 0.9
30 | 1 | 0.033498 | 0.0083954 | 0 | 0 | 1 | 0.98826 | -0.22603 | 0.4 | 1 | 1.1 | 0.9
18 | 3 | 0.0082136 | 0.0020585 | 0 | 0 | 1 | 1 | 0 | 0.4 | 1 | 1.1 | 0.9

## generator_data
GEN_BUS | PG | QG | QMAX | QMIN | VG | MBASE | GEN_STATUS | PMAX | PMIN
18 | 0.433 | 0.10946 | 10 | -10 | 1 | 100 | 1 | 10 | 0

## branch_data
F_BUS | T_BUS | BR_R | BR_X | BR_B | RATE_A | RATE_B | RATE_C | TAP | SHIFT | BR_STATUS | ANGMIN | ANGMAX | P_in | Q_in | P_out | Q_out
1 | 2 | 0.51873 | 0.33198 | 8.7108e-10 | 0 | 0 | 0 | 0 | 0 | 1 | -90 | 90 | -0.092906 | -0.023374 | 0.092954 | 0.023404
1 | 3 | 0.40831 | 0.26132 | 6.8566e-10 | 0 | 0 | 0 | 0 | 0 | 1 | -90 | 90 | 0.05636 | 0.014214 | -0.056346 | -0.014205
2 | 4 | 0.9915 | 0.63456 | 1.665e-09 | 0 | 0 | 0 | 0 | 0 | 1 | -90 | 90 | -0.099536 | -0.025054 | 0.099642 | 0.025122
3 | 13 | 2.9151 | 1.8657 | 4.8953e-09 | 0 | 0 | 0 | 0 | 0 | 1 | -90 | 90 | 0.056346 | 0.014205 | -0.056246 | -0.014142
4 | 15 | 1.3503 | 0.86419 | 2.2675e-09 | 0 | 0 | 0 | 0 | 0 | 1 | -90 | 90 | -0.099642 | -0.025122 | 0.099786 | 0.025214
13 | 29 | 1.4598 | 0.9343 | 2.4515e-09 | 0 | 0 | 0 | 0 | 0 | 1 | -90 | 90 | 0.056246 | 0.014142 | -0.056196 | -0.01411
15 | 16 | 1.5252 | 0.97611 | 2.5612e-09 | 0 | 0 | 0 | 0 | 0 | 1 | -90 | 90 | -0.13009 | -0.03281 | 0.13037 | 0.032986
5 | 12 | 1.0427 | 0.6673 | 1.7509e-09 | 0 | 0 | 0 | 0 | 0 | 1 | -90 | 90 | -0.050599 | -0.012689 | 0.050628 | 0.012707
5 | 26 | 0.58664 | 0.37545 | 9.8513e-10 | 0 | 0 | 0 | 0 | 0 | 1 | -90 | 90 | 0.050599 | 0.012689 | -0.050582 | -0.012678
12 | 24 | 0.4855 | 0.31072 | 8.1528e-10 | 0 | 0 | 0 | 0 | 0 | 1 | -90 | 90 | -0.050628 | -0.012707 | 0.050641 | 0.012715
26 | 27 | 2.1101 | 1.3505 | 3.5434e-09 | 0 | 0 | 0 | 0 | 0 | 1 | -90 | 90 | 0.012636 | 0.0031679 | -0.012632 | -0.0031659
6 | 19 | 2.4848 | 1.5903 | 4.1727e-09 | 0 | 0 | 0 | 0 | 0 | 1 | -90 | 90 | -0.022371 | -0.0056094 | 0.022384 | 0.0056175
6 | 21 | 1.1819 | 0.75642 | 1.9847e-09 | 0 | 0 | 0 | 0 | 0 | 1 | -90 | 90 | 0.022371 | 0.0056094 | -0.022365 | -0.0056056
19 | 17 | 0.129 | 0.08256 | 2.1663e-10 | 0 | 0 | 0 | 0 | 0 | 1 | -90 | 90 | -0.022384 | -0.0056175 | 0.022385 | 0.0056179
21 | 22 | 1.7135 | 1.0966 | 2.8774e-09 | 0 | 0 | 0 | 0 | 0 | 1 | -90 | 90 | 0.010187 | 0.0025536 | -0.010185 | -0.0025527
7 | 14 | 3.2929 | 2.1075 | 5.5296e-09 | 0 | 0 | 0 | 0 | 0 | 1 | -90 | 90 | -0.041287 | -0.010354 | 0.041347 | 0.010392
7 | 23 | 0.95845 | 0.61341 | 1.6095e-09 | 0 | 0 | 0 | 0 | 0 | 1 | -90 | 90 | 0.041287 | 0.010354 | -0.041269 | -0.010343
14 | 20 | 0.68105 | 0.43587 | 2.2873e-09 | 0 | 0 | 0 | 0 | 0 | 1 | -90 | 90 | -0.15854 | -0.03988 | 0.15873 | 0.039997
14 | 10 | 0.79474 | 0.50863 | 1.3346e-09 | 0 | 0 | 0 | 0 | 0 | 1 | -90 | 90 | 0.11719 | 0.029487 | -0.11708 | -0.029413
9 | 28 | 1.8992 | 1.2155 | 3.1893e-09 | 0 | 0 | 0 | 0 | 0 | 1 | -90 | 90 | 0.041831 | 0.010499 | -0.041795 | -0.010476
9 | 29 | 1.5379 | 0.98423 | 2.5825e-09 | 0 | 0 | 0 | 0 | 0 | 1 | -90 | 90 | -0.041831 | -0.010499 | 0.04186 | 0.010517
28 | 30 | 0.29916 | 0.19146 | 5.0237e-10 | 0 | 0 | 0 | 0 | 0 | 1 | -90 | 90 | 0.033502 | 0.0083977 | -0.033498 | -0.0083954
10 | 25 | 0.95929 | 0.61395 | 1.6109e-09 | 0 | 0 | 0 | 0 | 0 | 1 | -90 | 90 | 0.037721 | 0.0094593 | -0.037706 | -0.0094501
10 | 24 | 1.5733 | 1.0069 | 2.642e-09 | 0 | 0 | 0 | 0 | 0 | 1 | -90 | 90 | 0.079356 | 0.019953 | -0.07925 | -0.019885
20 | 18 | 1.1745 | 0.75171 | 3.9448e-09 | 0 | 0 | 0 | 0 | 0 | 1 | -90 | 90 | -0.25814 | -0.064913 | 0.25898 | 0.065449
16 | 17 | 1.5233 | 0.97488 | 2.558e-09 | 0 | 0 | 0 | 0 | 0 | 1 | -90 | 90 | 0.035254 | 0.0088509 | -0.035234 | -0.0088382
16 | 18 | 0.61277 | 0.39217 | 2.058e-09 | 0 | 0 | 0 | 0 | 0 | 1 | -90 | 90 | -0.16563 | -0.041837 | 0.1658 | 0.041952