## bus_data
BUS_I | BUS_TYPE | Pd | Qd | Gs | Bs | area | Vm | Va | baseKV | zone | Vmax | Vmin
1 | 1 | 0.013073 | 0.0032765 | 0 | 0 | 1 | 0.97582 | -0.46481 | 0.4 | 1 | 1.1 | 0.9
2 | 1 | 0.012702 | 0.0031835 | 0 | 0 | 1 | 0.97825 | -0.41732 | 0.4 | 1 | 1.1 | 0.9
3 | 1 | 0 | 0 | 0 | 0 | 1 | 0.97476 | -0.48554 | 0.4 | 1 | 1.1 | 0.9
4 | 1 | 0 | 0 | 0 | 0 | 1 | 0.9799 | -0.38512 | 0.4 | 1 | 1.1 | 0.9
5 | 1 | 0.020115 | 0.0050413 | 0 | 0 | 1 | 0.97454 | -0.48995 | 0.4 | 1 | 1.1 | 0.9
7 | 1 | 0 | 0 | 0 | 0 | 1 | 0.9715 | -0.54988 | 0.4 | 1 | 1.1 | 0.9
6 | 1 | 0 | 0 | 0 | 0 | 1 | 0.9807 | -0.36947 | 0.4 | 1 | 1.1 | 0.9
11 | 1 | 0 | 0 | 0 | 0 | 1 | 0.9828 | -0.32878 | 0.4 | 1 | 1.1 | 0.9
25 | 1 | 0.049507 | 0.012408 | 0 | 0 | 1 | 0.97909 | -0.4011 | 0.4 | 1 | 1.1 | 0.9
12 | 1 | 0.073432 | 0.018404 | 0 | 0 | 1 | 0.97063 | -0.56707 | 0.4 | 1 | 1.1 | 0.9
8 | 1 | 0 | 0 | 0 | 0 | 1 | 0.99613 | -0.073012 | 0.4 | 1 | 1.1 | 0.9
15 | 3 | 0.02554 | 0.0064008 | 0 | 0 | 1 | 1 | 0 | 0.4 | 1 | 1.1 | 0.9
13 | 1 | 0.020776 | 0.0052068 | 0 | 0 | 1 | 0.99509 | -0.092799 | 0.4 | 1 | 1.1 | 0.9
9 | 1 | 0 | 0 | 0 | 0 | 1 | 0.98262 | -0.3323 | 0.4 | 1 | 1.1 | 0.9
27 | 1 | 0.0016923 | 0.00042413 | 0 | 0 | 1 | 0.98255 | -0.33362 | 0.4 | 1 | 1.1 | 0.9
10 | 1 | 0 | 0 | 0 | 0 | 1 | 0.99231 | -0.14578 | 0.4 | 1 | 1.1 | 0.9
14 | 1 | 0 | 0 | 0 | 0 | 1 | 0.99033 | -0.18363 | 0.4 | 1 | 1.1 | 0.9
24 | 1 | 0 | 0 | 0 | 0 | 1 | 0.98452 | -0.29552 | 0.4 | 1 | 1.1 | 0.9
23 | 1 | 0.0044454 | 0.0011141 | 0 | 0 | 1 | 0.98258 | -0.33306 | 0.4 | 1 | 1.1 | 0.9
16 | 1 | 0.04629 | 0.011601 | 0 | 0 | 1 | 0.98846 | -0.2195 | 0.4 | 1 | 1.1 | 0.9
26 | 1 | 0.002078 | 0.00052081 | 0 | 0 | 1 | 0.98463 | -0.29327 | 0.4 | 1 | 1.1 | 0.9
22 | 1 | 0.0029364 | 0.00073593 | 0 | 0 | 1 | 0.98241 | -0.33646 | 0.4 | 1 | 1.1 | 0.9
17 | 1 | 0 | 0 | 0 | 0 | 1 | 0.98703 | -0.24709 | 0.4 | 1 | 1.1 | 0.9
18 | 1 | 0.018181 | 0.0045566 | 0 | 0 | 1 | 0.98678 | -0.25185 | 0.4 | 1 | 1.1 | 0.9
19 | 1 | 0.026023 | 0.006522 | 0 | 0 | 1 | 0.98528 | -0.28078 | 0.4 | 1 | 1.1 | 0.9
20 | 1 | 0.0019383 | 0.00048579 | 0 | 0 | 1 | 0.98236 | -0.33745 | 0.4 | 1 | 1.1 | 0.9
21 | 1 | 0.00332 | 0.00083207 | 0 | 0 | 1 | 0.98237 | -0.33718 | 0.4 | 1 | 1.1 | 0.9

## generator_data
GEN_BUS | PG | QG | QMAX | QMIN | VG | MBASE | GEN_STATUS | PMAX | PMIN
15 | 0.32752 | 0.084202 | 10 | -10 | 1 | 100 | 1 | 10 | 0

## branch_data
F_BUS | T_BUS | BR_R | BR_X | BR_B | RATE_A | RATE_B | RATE_C | TAP | SHIFT | BR_STATUS | ANGMIN | ANGMAX | P_in | Q_in | P_out | Q_out
1 | 2 | 1.9059 | 1.2197 | 3.2004e-09 | 0 | 0 | 0 | 0 | 0 | 1 | -90 | 90 | -0.107 | -0.026966 | 0.10725 | 0.027122
1 | 3 | 0.94452 | 0.60449 | 1.5861e-09 | 0 | 0 | 0 | 0 | 0 | 1 | -90 | 90 | 0.093931 | 0.02369 | -0.093838 | -0.02363
2 | 4 | 1.1597 | 0.74221 | 3.8949e-09 | 0 | 0 | 0 | 0 | 0 | 1 | -90 | 90 | -0.11995 | -0.030305 | 0.12014 | 0.030424
3 | 5 | 0.93409 | 0.59782 | 1.5686e-09 | 0 | 0 | 0 | 0 | 0 | 1 | -90 | 90 | 0.020119 | 0.0050438 | -0.020115 | -0.0050413
3 | 7 | 3.7192 | 2.3803 | 6.2456e-09 | 0 | 0 | 0 | 0 | 0 | 1 | -90 | 90 | 0.073718 | 0.018586 | -0.073492 | -0.018442
4 | 6 | 0.56483 | 0.36149 | 2.8455e-09 | 0 | 0 | 0 | 0 | 0 | 1 | -90 | 90 | -0.12014 | -0.030424 | 0.12023 | 0.030481
7 | 12 | 0.9895 | 0.63328 | 1.6616e-09 | 0 | 0 | 0 | 0 | 0 | 1 | -90 | 90 | 0.073492 | 0.018442 | -0.073432 | -0.018404
6 | 11 | 1.0412 | 0.66636 | 5.2453e-09 | 0 | 0 | 0 | 0 | 0 | 1 | -90 | 90 | -0.16981 | -0.042936 | 0.17014 | 0.043148
6 | 25 | 2.7499 | 1.7599 | 4.6177e-09 | 0 | 0 | 0 | 0 | 0 | 1 | -90 | 90 | 0.049582 | 0.012455 | -0.049507 | -0.012408
11 | 24 | 0.78755 | 0.50403 | 3.9675e-09 | 0 | 0 | 0 | 0 | 0 | 1 | -90 | 90 | -0.18448 | -0.046741 | 0.18477 | 0.046929
11 | 23 | 1.4668 | 0.93872 | 2.4631e-09 | 0 | 0 | 0 | 0 | 0 | 1 | -90 | 90 | 0.012644 | 0.0031698 | -0.012642 | -0.0031684
11 | 9 | 8.976 | 5.7447 | 1.5073e-08 | 0 | 0 | 0 | 0 | 0 | 1 | -90 | 90 | 0.0016927 | 0.00042237 | -0.0016924 | -0.00042365
8 | 15 | 1.0994 | 0.7036 | 5.5384e-09 | 0 | 0 | 0 | 0 | 0 | 1 | -90 | 90 | -0.30091 | -0.077118 | 0.30198 | 0.077801
8 | 13 | 0.29648 | 0.18975 | 1.4936e-09 | 0 | 0 | 0 | 0 | 0 | 1 | -90 | 90 | 0.30091 | 0.077118 | -0.30062 | -0.076933
13 | 10 | 0.85035 | 0.54422 | 4.2839e-09 | 0 | 0 | 0 | 0 | 0 | 1 | -90 | 90 | 0.27984 | 0.071727 | -0.27913 | -0.071268
9 | 27 | 3.3762 | 2.1608 | 5.6696e-09 | 0 | 0 | 0 | 0 | 0 | 1 | -90 | 90 | 0.0016924 | 0.00042365 | -0.0016923 | -0.00042413
10 | 14 | 0.60469 | 0.387 | 3.0463e-09 | 0 | 0 | 0 | 0 | 0 | 1 | -90 | 90 | 0.27913 | 0.071268 | -0.27862 | -0.070942
14 | 16 | 0.57079 | 0.3653 | 2.8755e-09 | 0 | 0 | 0 | 0 | 0 | 1 | -90 | 90 | 0.27862 | 0.070942 | -0.27814 | -0.070635
24 | 26 | 0.053264 | 0.034089 | 2.6833e-10 | 0 | 0 | 0 | 0 | 0 | 1 | -90 | 90 | -0.18477 | -0.046929 | 0.18479 | 0.046942
23 | 22 | 1.7914 | 1.1465 | 3.0083e-09 | 0 | 0 | 0 | 0 | 0 | 1 | -90 | 90 | 0.0081962 | 0.0020543 | -0.0081949 | -0.0020537
16 | 17 | 0.52573 | 0.33647 | 2.6485e-09 | 0 | 0 | 0 | 0 | 0 | 1 | -90 | 90 | 0.23185 | 0.059033 | -0.23154 | -0.058837
26 | 19 | 0.2933 | 0.18771 | 1.4776e-09 | 0 | 0 | 0 | 0 | 0 | 1 | -90 | 90 | -0.18687 | -0.047463 | 0.18698 | 0.047535
22 | 21 | 0.59511 | 0.38087 | 9.9935e-10 | 0 | 0 | 0 | 0 | 0 | 1 | -90 | 90 | 0.0052585 | 0.0013178 | -0.0052584 | -0.0013178
17 | 18 | 1.144 | 0.73216 | 1.9211e-09 | 0 | 0 | 0 | 0 | 0 | 1 | -90 | 90 | 0.018185 | 0.0045591 | -0.018181 | -0.0045566
17 | 19 | 0.69503 | 0.44482 | 3.5014e-09 | 0 | 0 | 0 | 0 | 0 | 1 | -90 | 90 | 0.21335 | 0.054277 | -0.21301 | -0.054057
20 | 21 | 0.60004 | 0.38402 | 1.0076e-09 | 0 | 0 | 0 | 0 | 0 | 1 | -90 | 90 | -0.0019383 | -0.00048579 | 0.0019384 | 0.00048571