## bus_data
BUS_I | BUS_TYPE | Pd | Qd | Gs | Bs | area | Vm | Va | baseKV | zone | Vmax | Vmin
1 | 1 | 0.032344 | 0.0081061 | 0 | 0 | 1 | 0.99497 | -0.096873 | 0.4 | 1 | 1.1 | 0.9
2 | 1 | 0 | 0 | 0 | 0 | 1 | 0.99544 | -0.087752 | 0.4 | 1 | 1.1 | 0.9
6 | 1 | 0 | 0 | 0 | 0 | 1 | 0.99619 | -0.073261 | 0.4 | 1 | 1.1 | 0.9
4 | 1 | 0 | 0 | 0 | 0 | 1 | 0.99782 | -0.041775 | 0.4 | 1 | 1.1 | 0.9
9 | 1 | 0 | 0 | 0 | 0 | 1 | 0.9969 | -0.059503 | 0.4 | 1 | 1.1 | 0.9
14 | 1 | 0.06916 | 0.017333 | 0 | 0 | 1 | 0.99862 | -0.026448 | 0.4 | 1 | 1.1 | 0.9
17 | 1 | 0.041004 | 0.010276 | 0 | 0 | 1 | 0.99669 | -0.063637 | 0.4 | 1 | 1.1 | 0.9
7 | 1 | 0 | 0 | 0 | 0 | 1 | 0.99341 | -0.12675 | 0.4 | 1 | 1.1 | 0.9
8 | 1 | 0 | 0 | 0 | 0 | 1 | 0.99408 | -0.11379 | 0.4 | 1 | 1.1 | 0.9
11 | 1 | 0.016999 | 0.0042604 | 0 | 0 | 1 | 0.99327 | -0.12959 | 0.4 | 1 | 1.1 | 0.9
13 | 1 | 0.016742 | 0.004196 | 0 | 0 | 1 | 0.99478 | -0.10038 | 0.4 | 1 | 1.1 | 0.9
12 | 1 | 0.056586 | 0.014182 | 0 | 0 | 1 | 0.99494 | -0.097251 | 0.4 | 1 | 1.1 | 0.9
15 | 3 | 0.035586 | 0.0089187 | 0 | 0 | 1 | 1 | 0 | 0.4 | 1 | 1.1 | 0.9
16 | 1 | 0.034622 | 0.008677 | 0 | 0 | 1 | 0.99808 | -0.036868 | 0.4 | 1 | 1.1 | 0.9

## generator_data
GEN_BUS | PG | QG | QMAX | QMIN | VG | MBASE | GEN_STATUS | PMAX | PMIN
15 | 0.30391 | 0.076504 | 10 | -10 | 1 | 100 | 1 | 10 | 0

## branch_data
F_BUS | T_BUS | BR_R | BR_X | BR_B | RATE_A | RATE_B | RATE_C | TAP | SHIFT | BR_STATUS | ANGMIN | ANGMAX | P_in | Q_in | P_out | Q_out
1 | 2 | 1.252 | 0.80126 | 2.1024e-09 | 0 | 0 | 0 | 0 | 0 | 1 | -90 | 90 | -0.032344 | -0.0081061 | 0.032358 | 0.0081149
2 | 6 | 1.9914 | 1.2745 | 3.3441e-09 | 0 | 0 | 0 | 0 | 0 | 1 | -90 | 90 | -0.032358 | -0.0081149 | 0.03238 | 0.0081288
6 | 17 | 1.3241 | 0.84744 | 2.2235e-09 | 0 | 0 | 0 | 0 | 0 | 1 | -90 | 90 | -0.03238 | -0.0081288 | 0.032395 | 0.0081381
4 | 9 | 0.87501 | 0.56001 | 1.4694e-09 | 0 | 0 | 0 | 0 | 0 | 1 | -90 | 90 | 0.090595 | 0.022808 | -0.090519 | -0.022759
4 | 14 | 0.75788 | 0.48504 | 1.2727e-09 | 0 | 0 | 0 | 0 | 0 | 1 | -90 | 90 | -0.090595 | -0.022808 | 0.090662 | 0.02285
9 | 12 | 1.8579 | 1.1891 | 3.1199e-09 | 0 | 0 | 0 | 0 | 0 | 1 | -90 | 90 | 0.090519 | 0.022759 | -0.090356 | -0.022655
14 | 15 | 0.74226 | 0.47505 | 2.4929e-09 | 0 | 0 | 0 | 0 | 0 | 1 | -90 | 90 | -0.15982 | -0.040184 | 0.16002 | 0.040313
17 | 16 | 1.6273 | 1.0415 | 2.7327e-09 | 0 | 0 | 0 | 0 | 0 | 1 | -90 | 90 | -0.073399 | -0.018415 | 0.073492 | 0.018474
7 | 8 | 3.3725 | 2.1584 | 5.6633e-09 | 0 | 0 | 0 | 0 | 0 | 1 | -90 | 90 | -0.017001 | -0.0042617 | 0.017012 | 0.0042679
7 | 11 | 0.74017 | 0.47371 | 1.2429e-09 | 0 | 0 | 0 | 0 | 0 | 1 | -90 | 90 | 0.017001 | 0.0042617 | -0.016999 | -0.0042604
8 | 13 | 3.497 | 2.2381 | 5.8725e-09 | 0 | 0 | 0 | 0 | 0 | 1 | -90 | 90 | -0.017012 | -0.0042679 | 0.017023 | 0.0042743
13 | 12 | 0.41152 | 0.26337 | 6.9105e-10 | 0 | 0 | 0 | 0 | 0 | 1 | -90 | 90 | -0.033765 | -0.0084703 | 0.03377 | 0.0084734
15 | 16 | 1.5276 | 0.97768 | 2.5653e-09 | 0 | 0 | 0 | 0 | 0 | 1 | -90 | 90 | 0.1083 | 0.027273 | -0.10811 | -0.027151