## bus_data
BUS_I | BUS_TYPE | Pd | Qd | Gs | Bs | area | Vm | Va | baseKV | zone | Vmax | Vmin
1 | 1 | 0.0031152 | 0.00078075 | 0 | 0 | 1 | 0.99558 | -0.084955 | 0.4 | 1 | 1.1 | 0.9
3 | 1 | 0 | 0 | 0 | 0 | 1 | 0.9956 | -0.084725 | 0.4 | 1 | 1.1 | 0.9
4 | 1 | 0 | 0 | 0 | 0 | 1 | 0.99565 | -0.083717 | 0.4 | 1 | 1.1 | 0.9
5 | 1 | 0 | 0 | 0 | 0 | 1 | 0.99605 | -0.076017 | 0.4 | 1 | 1.1 | 0.9
27 | 1 | 0.006222 | 0.0015594 | 0 | 0 | 1 | 0.99556 | -0.085383 | 0.4 | 1 | 1.1 | 0.9
24 | 1 | 0.005502 | 0.0013789 | 0 | 0 | 1 | 0.99622 | -0.072577 | 0.4 | 1 | 1.1 | 0.9
7 | 1 | 0 | 0 | 0 | 0 | 1 | 0.99755 | -0.047014 | 0.4 | 1 | 1.1 | 0.9
19 | 1 | 0.060381 | 0.015133 | 0 | 0 | 1 | 0.9959 | -0.078924 | 0.4 | 1 | 1.1 | 0.9
12 | 1 | 0.067482 | 0.016912 | 0 | 0 | 1 | 0.99849 | -0.028894 | 0.4 | 1 | 1.1 | 0.9
8 | 1 | 0 | 0 | 0 | 0 | 1 | 0.99693 | -0.059044 | 0.4 | 1 | 1.1 | 0.9
25 | 1 | 0.0058295 | 0.001461 | 0 | 0 | 1 | 0.99788 | -0.040682 | 0.4 | 1 | 1.1 | 0.9
9 | 1 | 0 | 0 | 0 | 0 | 1 | 0.99623 | -0.072545 | 0.4 | 1 | 1.1 | 0.9
23 | 1 | 0.0031952 | 0.00080079 | 0 | 0 | 1 | 0.99643 | -0.06854 | 0.4 | 1 | 1.1 | 0.9
28 | 1 | 0.042771 | 0.010719 | 0 | 0 | 1 | 0.99517 | -0.093012 | 0.4 | 1 | 1.1 | 0.9
22 | 1 | 0.0030445 | 0.00076303 | 0 | 0 | 1 | 0.9954 | -0.088589 | 0.4 | 1 | 1.1 | 0.9
20 | 1 | 0.0049843 | 0.0012492 | 0 | 0 | 1 | 0.99532 | -0.089992 | 0.4 | 1 | 1.1 | 0.9
21 | 1 | 0.005218 | 0.0013078 | 0 | 0 | 1 | 0.99536 | -0.089194 | 0.4 | 1 | 1.1 | 0.9
26 | 1 | 0.07432 | 0.018626 | 0 | 0 | 1 | 0.99543 | -0.087867 | 0.4 | 1 | 1.1 | 0.9
11 | 1 | 0.091886 | 0.023029 | 0 | 0 | 1 | 0.99851 | -0.028691 | 0.4 | 1 | 1.1 | 0.9
18 | 1 | 0.062029 | 0.015546 | 0 | 0 | 1 | 0.9984 | -0.03068 | 0.4 | 1 | 1.1 | 0.9
13 | 1 | 0.012493 | 0.0031309 | 0 | 0 | 1 | 0.99919 | -0.015546 | 0.4 | 1 | 1.1 | 0.9
14 | 3 | 0.008771 | 0.0021982 | 0 | 0 | 1 | 1 | 0 | 0.4 | 1 | 1.1 | 0.9
17 | 1 | 0.039415 | 0.0098784 | 0 | 0 | 1 | 0.99991 | -0.0017258 | 0.4 | 1 | 1.1 | 0.9
15 | 1 | 0.0078112 | 0.0019577 | 0 | 0 | 1 | 0.99917 | -0.015866 | 0.4 | 1 | 1.1 | 0.9
16 | 1 | 0.057986 | 0.014533 | 0 | 0 | 1 | 0.9985 | -0.028709 | 0.4 | 1 | 1.1 | 0.9

## generator_data
GEN_BUS | PG | QG | QMAX | QMIN | VG | MBASE | GEN_STATUS | PMAX | PMIN
14 | 0.56373 | 0.14178 | 10 | -10 | 1 | 100 | 1 | 10 | 0

## branch_data
F_BUS | T_BUS | BR_R | BR_X | BR_B | RATE_A | RATE_B | RATE_C | TAP | SHIFT | BR_STATUS | ANGMIN | ANGMAX | P_in | Q_in | P_out | Q_out
1 | 3 | 0.32777 | 0.20977 | 5.5041e-10 | 0 | 0 | 0 | 0 | 0 | 1 | -90 | 90 | -0.0031152 | -0.00078075 | 0.0031152 | 0.00078071
3 | 4 | 1.4383 | 0.92054 | 2.4154e-09 | 0 | 0 | 0 | 0 | 0 | 1 | -90 | 90 | -0.0031152 | -0.00078071 | 0.0031154 | 0.00078057
4 | 5 | 1.5155 | 0.96989 | 2.5449e-09 | 0 | 0 | 0 | 0 | 0 | 1 | -90 | 90 | -0.022588 | -0.0056621 | 0.022597 | 0.0056672
4 | 27 | 0.38017 | 0.24331 | 6.3842e-10 | 0 | 0 | 0 | 0 | 0 | 1 | -90 | 90 | 0.019473 | 0.0048816 | -0.019471 | -0.0048806
5 | 24 | 0.67728 | 0.43346 | 1.1373e-09 | 0 | 0 | 0 | 0 | 0 | 1 | -90 | 90 | -0.022597 | -0.0056672 | 0.0226 | 0.0056694
27 | 22 | 1.075 | 0.68803 | 1.8053e-09 | 0 | 0 | 0 | 0 | 0 | 1 | -90 | 90 | 0.013249 | 0.0033212 | -0.013247 | -0.0033201
24 | 23 | 0.63952 | 0.4093 | 1.0739e-09 | 0 | 0 | 0 | 0 | 0 | 1 | -90 | 90 | -0.028102 | -0.0070484 | 0.028108 | 0.0070517
7 | 19 | 1.0549 | 0.67514 | 1.7715e-09 | 0 | 0 | 0 | 0 | 0 | 1 | -90 | 90 | 0.13494 | 0.033911 | -0.13473 | -0.03378
7 | 12 | 0.60055 | 0.38435 | 1.0085e-09 | 0 | 0 | 0 | 0 | 0 | 1 | -90 | 90 | -0.13494 | -0.033911 | 0.13505 | 0.033985
19 | 26 | 0.5347 | 0.34221 | 8.979e-10 | 0 | 0 | 0 | 0 | 0 | 1 | -90 | 90 | 0.074352 | 0.018647 | -0.07432 | -0.018626
12 | 11 | 0.0044892 | 0.0028731 | 1.5077e-11 | 0 | 0 | 0 | 0 | 0 | 1 | -90 | 90 | -0.20254 | -0.050898 | 0.20254 | 0.050899
8 | 25 | 1.1056 | 0.7076 | 1.8567e-09 | 0 | 0 | 0 | 0 | 0 | 1 | -90 | 90 | -0.074158 | -0.018625 | 0.074223 | 0.018666
8 | 9 | 1.4052 | 0.89932 | 2.3597e-09 | 0 | 0 | 0 | 0 | 0 | 1 | -90 | 90 | 0.04284 | 0.010763 | -0.042813 | -0.010746
8 | 23 | 1.3515 | 0.86499 | 2.2696e-09 | 0 | 0 | 0 | 0 | 0 | 1 | -90 | 90 | 0.031317 | 0.0078614 | -0.031303 | -0.0078525
25 | 18 | 0.55911 | 0.35783 | 9.389e-10 | 0 | 0 | 0 | 0 | 0 | 1 | -90 | 90 | -0.080052 | -0.020127 | 0.08009 | 0.020151
9 | 28 | 2.1265 | 1.361 | 3.5709e-09 | 0 | 0 | 0 | 0 | 0 | 1 | -90 | 90 | 0.042813 | 0.010746 | -0.042771 | -0.010719
22 | 21 | 0.26344 | 0.1686 | 4.4238e-10 | 0 | 0 | 0 | 0 | 0 | 1 | -90 | 90 | 0.010203 | 0.0025571 | -0.010203 | -0.0025569
20 | 21 | 0.71085 | 0.45494 | 1.1937e-09 | 0 | 0 | 0 | 0 | 0 | 1 | -90 | 90 | -0.0049843 | -0.0012492 | 0.0049845 | 0.0012492
11 | 13 | 0.19991 | 0.12794 | 1.0071e-09 | 0 | 0 | 0 | 0 | 0 | 1 | -90 | 90 | -0.29442 | -0.073928 | 0.29461 | 0.074046
18 | 16 | 0.062058 | 0.039717 | 2.0842e-10 | 0 | 0 | 0 | 0 | 0 | 1 | -90 | 90 | -0.14212 | -0.035697 | 0.14213 | 0.035706
13 | 14 | 0.22712 | 0.14536 | 1.1442e-09 | 0 | 0 | 0 | 0 | 0 | 1 | -90 | 90 | -0.3071 | -0.077177 | 0.30733 | 0.077323
14 | 17 | 0.031299 | 0.020032 | 1.5768e-10 | 0 | 0 | 0 | 0 | 0 | 1 | -90 | 90 | 0.24763 | 0.062256 | -0.24761 | -0.062243
17 | 15 | 0.30486 | 0.19511 | 1.5358e-09 | 0 | 0 | 0 | 0 | 0 | 1 | -90 | 90 | 0.20819 | 0.052364 | -0.20805 | -0.052275
15 | 16 | 0.2873 | 0.18387 | 1.4474e-09 | 0 | 0 | 0 | 0 | 0 | 1 | -90 | 90 | 0.20024 | 0.050317 | -0.20012 | -0.050239