## bus_data
BUS_I | BUS_TYPE | Pd | Qd | Gs | Bs | area | Vm | Va | baseKV | zone | Vmax | Vmin
1 | 1 | 0.019268 | 0.004829 | 0 | 0 | 1 | 0.97718 | -0.43817 | 0.4 | 1 | 1.1 | 0.9
2 | 1 | 0.044319 | 0.011107 | 0 | 0 | 1 | 0.9763 | -0.45538 | 0.4 | 1 | 1.1 | 0.9
3 | 1 | 0 | 0 | 0 | 0 | 1 | 0.97865 | -0.40936 | 0.4 | 1 | 1.1 | 0.9
4 | 1 | 0.008489 | 0.0021275 | 0 | 0 | 1 | 0.97573 | -0.4665 | 0.4 | 1 | 1.1 | 0.9
5 | 1 | 0.01101 | 0.0027593 | 0 | 0 | 1 | 0.97836 | -0.41496 | 0.4 | 1 | 1.1 | 0.9
6 | 1 | 0 | 0 | 0 | 0 | 1 | 0.9838 | -0.30918 | 0.4 | 1 | 1.1 | 0.9
7 | 1 | 0 | 0 | 0 | 0 | 1 | 0.97517 | -0.4777 | 0.4 | 1 | 1.1 | 0.9
21 | 1 | 0 | 0 | 0 | 0 | 1 | 0.98962 | -0.19713 | 0.4 | 1 | 1.1 | 0.9
27 | 1 | 0.011208 | 0.002809 | 0 | 0 | 1 | 0.98088 | -0.36621 | 0.4 | 1 | 1.1 | 0.9
8 | 1 | 0.0052539 | 0.0013168 | 0 | 0 | 1 | 0.97465 | -0.48788 | 0.4 | 1 | 1.1 | 0.9
9 | 1 | 0.0046879 | 0.0011749 | 0 | 0 | 1 | 0.97469 | -0.48713 | 0.4 | 1 | 1.1 | 0.9
10 | 1 | 0.028793 | 0.0072162 | 0 | 0 | 1 | 0.97439 | -0.49304 | 0.4 | 1 | 1.1 | 0.9
22 | 1 | 0.0051839 | 0.0012992 | 0 | 0 | 1 | 0.9968 | -0.060393 | 0.4 | 1 | 1.1 | 0.9
20 | 1 | 0.048036 | 0.012039 | 0 | 0 | 1 | 0.98721 | -0.24383 | 0.4 | 1 | 1.1 | 0.9
26 | 1 | 0.0090948 | 0.0022794 | 0 | 0 | 1 | 0.98045 | -0.3746 | 0.4 | 1 | 1.1 | 0.9
42 | 1 | 0.0041758 | 0.0010466 | 0 | 0 | 1 | 0.97463 | -0.48827 | 0.4 | 1 | 1.1 | 0.9
39 | 1 | 0.0081366 | 0.0020392 | 0 | 0 | 1 | 0.97412 | -0.49823 | 0.4 | 1 | 1.1 | 0.9
54 | 1 | 0.019161 | 0.0048023 | 0 | 0 | 1 | 0.97347 | -0.5112 | 0.4 | 1 | 1.1 | 0.9
43 | 1 | 0.0077545 | 0.0019435 | 0 | 0 | 1 | 0.97433 | -0.4942 | 0.4 | 1 | 1.1 | 0.9
38 | 1 | 0.0085355 | 0.0021392 | 0 | 0 | 1 | 0.97371 | -0.50649 | 0.4 | 1 | 1.1 | 0.9
11 | 1 | 0.0095298 | 0.0023884 | 0 | 0 | 1 | 0.98547 | -0.27761 | 0.4 | 1 | 1.1 | 0.9
12 | 1 | 0.0094401 | 0.0023659 | 0 | 0 | 1 | 0.98461 | -0.29451 | 0.4 | 1 | 1.1 | 0.9
13 | 1 | 0.0046988 | 0.0011776 | 0 | 0 | 1 | 0.9862 | -0.26347 | 0.4 | 1 | 1.1 | 0.9
14 | 1 | 0.010795 | 0.0027056 | 0 | 0 | 1 | 0.98448 | -0.29709 | 0.4 | 1 | 1.1 | 0.9
15 | 1 | 0.0053667 | 0.001345 | 0 | 0 | 1 | 0.98636 | -0.26043 | 0.4 | 1 | 1.1 | 0.9
25 | 1 | 0.0026267 | 0.00065831 | 0 | 0 | 1 | 0.98423 | -0.30189 | 0.4 | 1 | 1.1 | 0.9
23 | 1 | 0.0085945 | 0.002154 | 0 | 0 | 1 | 0.9842 | -0.30257 | 0.4 | 1 | 1.1 | 0.9
16 | 1 | 0.0089512 | 0.0022434 | 0 | 0 | 1 | 0.97994 | -0.38466 | 0.4 | 1 | 1.1 | 0.9
17 | 1 | 0 | 0 | 0 | 0 | 1 | 0.9803 | -0.37756 | 0.4 | 1 | 1.1 | 0.9
19 | 1 | 0 | 0 | 0 | 0 | 1 | 0.98033 | -0.37688 | 0.4 | 1 | 1.1 | 0.9
31 | 1 | 0 | 0 | 0 | 0 | 1 | 0.99829 | -0.032255 | 0.4 | 1 | 1.1 | 0.9
34 | 1 | 0.0074548 | 0.0018683 | 0 | 0 | 1 | 0.99756 | -0.046242 | 0.4 | 1 | 1.1 | 0.9
30 | 3 | 0.0049044 | 0.0012292 | 0 | 0 | 1 | 1 | 0 | 0.4 | 1 | 1.1 | 0.9
24 | 1 | 0.0033111 | 0.00082985 | 0 | 0 | 1 | 0.98418 | -0.30288 | 0.4 | 1 | 1.1 | 0.9
28 | 1 | 0.033 | 0.0082706 | 0 | 0 | 1 | 0.9992 | -0.015328 | 0.4 | 1 | 1.1 | 0.9
29 | 1 | 0.020968 | 0.005255 | 0 | 0 | 1 | 0.99957 | -0.0083477 | 0.4 | 1 | 1.1 | 0.9
32 | 1 | 0.0027437 | 0.00068763 | 0 | 0 | 1 | 0.99688 | -0.059393 | 0.4 | 1 | 1.1 | 0.9
33 | 1 | 0.0048303 | 0.0012106 | 0 | 0 | 1 | 0.99679 | -0.061014 | 0.4 | 1 | 1.1 | 0.9
35 | 1 | 0.0042603 | 0.0010677 | 0 | 0 | 1 | 0.99646 | -0.06752 | 0.4 | 1 | 1.1 | 0.9
36 | 1 | 0.0096342 | 0.0024146 | 0 | 0 | 1 | 0.99605 | -0.075376 | 0.4 | 1 | 1.1 | 0.9
37 | 1 | 0.0069703 | 0.0017469 | 0 | 0 | 1 | 0.99586 | -0.079133 | 0.4 | 1 | 1.1 | 0.9
40 | 1 | 0 | 0 | 0 | 0 | 1 | 0.97365 | -0.50754 | 0.4 | 1 | 1.1 | 0.9
41 | 1 | 0.0016119 | 0.00040399 | 0 | 0 | 1 | 0.97362 | -0.50814 | 0.4 | 1 | 1.1 | 0.9
44 | 1 | 0.0034843 | 0.00087324 | 0 | 0 | 1 | 0.97428 | -0.49506 | 0.4 | 1 | 1.1 | 0.9
53 | 1 | 0.0035183 | 0.00088177 | 0 | 0 | 1 | 0.97416 | -0.49747 | 0.4 | 1 | 1.1 | 0.9
46 | 1 | 0 | 0 | 0 | 0 | 1 | 0.97392 | -0.50222 | 0.4 | 1 | 1.1 | 0.9
50 | 1 | 0.0015933 | 0.00039933 | 0 | 0 | 1 | 0.97376 | -0.50531 | 0.4 | 1 | 1.1 | 0.9
48 | 1 | 0.0092512 | 0.0023186 | 0 | 0 | 1 | 0.97341 | -0.51223 | 0.4 | 1 | 1.1 | 0.9
47 | 1 | 0.0072816 | 0.0018249 | 0 | 0 | 1 | 0.9732 | -0.5165 | 0.4 | 1 | 1.1 | 0.9
49 | 1 | 0.019162 | 0.0048025 | 0 | 0 | 1 | 0.9731 | -0.51844 | 0.4 | 1 | 1.1 | 0.9

## generator_data
GEN_BUS | PG | QG | QMAX | QMIN | VG | MBASE | GEN_STATUS | PMAX | PMIN
30 | 0.45418 | 0.11657 | 10 | -10 | 1 | 100 | 1 | 10 | 0

## branch_data
F_BUS | T_BUS | BR_R | BR_X | BR_B | RATE_A | RATE_B | RATE_C | TAP | SHIFT | BR_STATUS | ANGMIN | ANGMAX | P_in | Q_in | P_out | Q_out
1 | 2 | 0.39743 | 0.25436 | 2.0022e-09 | 0 | 0 | 0 | 0 | 0 | 1 | -90 | 90 | 0.18567 | 0.046706 | -0.18552 | -0.046609
1 | 3 | 0.60383 | 0.38645 | 3.042e-09 | 0 | 0 | 0 | 0 | 0 | 1 | -90 | 90 | -0.20494 | -0.051535 | 0.20522 | 0.051716
2 | 4 | 0.33681 | 0.21556 | 1.6968e-09 | 0 | 0 | 0 | 0 | 0 | 1 | -90 | 90 | 0.1412 | 0.035501 | -0.14112 | -0.035454
3 | 5 | 2.182 | 1.3965 | 3.6641e-09 | 0 | 0 | 0 | 0 | 0 | 1 | -90 | 90 | 0.011013 | 0.0027609 | -0.01101 | -0.0027593
3 | 6 | 2.0062 | 1.284 | 1.0107e-08 | 0 | 0 | 0 | 0 | 0 | 1 | -90 | 90 | -0.21623 | -0.054476 | 0.21727 | 0.055142
4 | 7 | 0.36085 | 0.23094 | 1.8179e-09 | 0 | 0 | 0 | 0 | 0 | 1 | -90 | 90 | 0.13263 | 0.033326 | -0.13256 | -0.033281
6 | 21 | 1.9977 | 1.2785 | 1.0064e-08 | 0 | 0 | 0 | 0 | 0 | 1 | -90 | 90 | -0.24662 | -0.06253 | 0.24795 | 0.063384
6 | 27 | 8.4312 | 5.396 | 1.4158e-08 | 0 | 0 | 0 | 0 | 0 | 1 | -90 | 90 | 0.029345 | 0.0073877 | -0.029266 | -0.007338
7 | 8 | 0.70556 | 0.45156 | 3.5545e-09 | 0 | 0 | 0 | 0 | 0 | 1 | -90 | 90 | 0.06156 | 0.01546 | -0.06153 | -0.015441
7 | 9 | 1.7481 | 1.1188 | 2.9355e-09 | 0 | 0 | 0 | 0 | 0 | 1 | -90 | 90 | 0.022996 | 0.0057708 | -0.022986 | -0.0057645
7 | 10 | 1.3625 | 0.87201 | 4.5761e-09 | 0 | 0 | 0 | 0 | 0 | 1 | -90 | 90 | 0.048006 | 0.012051 | -0.047971 | -0.012028
21 | 22 | 1.7415 | 1.1146 | 8.7736e-09 | 0 | 0 | 0 | 0 | 0 | 1 | -90 | 90 | -0.3507 | -0.089266 | 0.35303 | 0.090756
21 | 20 | 1.9969 | 1.278 | 3.3533e-09 | 0 | 0 | 0 | 0 | 0 | 1 | -90 | 90 | 0.10274 | 0.025882 | -0.10251 | -0.025736
27 | 26 | 2.0032 | 1.2821 | 3.3639e-09 | 0 | 0 | 0 | 0 | 0 | 1 | -90 | 90 | 0.018057 | 0.004529 | -0.01805 | -0.0045247
8 | 42 | 0.02891 | 0.018502 | 1.4564e-10 | 0 | 0 | 0 | 0 | 0 | 1 | -90 | 90 | 0.056276 | 0.014124 | -0.056275 | -0.014123
9 | 39 | 2.5829 | 1.6531 | 4.3374e-09 | 0 | 0 | 0 | 0 | 0 | 1 | -90 | 90 | 0.018298 | 0.0045896 | -0.018288 | -0.0045838
10 | 54 | 4.0282 | 2.578 | 6.7644e-09 | 0 | 0 | 0 | 0 | 0 | 1 | -90 | 90 | 0.019178 | 0.0048123 | -0.019161 | -0.0048023
22 | 31 | 0.35618 | 0.22795 | 1.7944e-09 | 0 | 0 | 0 | 0 | 0 | 1 | -90 | 90 | -0.35821 | -0.092055 | 0.3587 | 0.092369
20 | 15 | 1.3329 | 0.85307 | 2.2383e-09 | 0 | 0 | 0 | 0 | 0 | 1 | -90 | 90 | 0.054478 | 0.013697 | -0.054435 | -0.01367
26 | 19 | 1.0969 | 0.70199 | 1.8419e-09 | 0 | 0 | 0 | 0 | 0 | 1 | -90 | 90 | 0.0089555 | 0.0022453 | -0.0089545 | -0.0022449
42 | 43 | 0.48518 | 0.31052 | 2.4443e-09 | 0 | 0 | 0 | 0 | 0 | 1 | -90 | 90 | 0.0521 | 0.013077 | -0.052085 | -0.013068
39 | 38 | 3.4597 | 2.2142 | 5.8097e-09 | 0 | 0 | 0 | 0 | 0 | 1 | -90 | 90 | 0.010152 | 0.0025446 | -0.010148 | -0.0025426
43 | 44 | 0.08267 | 0.052909 | 4.1648e-10 | 0 | 0 | 0 | 0 | 0 | 1 | -90 | 90 | 0.04433 | 0.011124 | -0.044329 | -0.011123
38 | 40 | 2.7786 | 1.7783 | 4.666e-09 | 0 | 0 | 0 | 0 | 0 | 1 | -90 | 90 | 0.0016121 | 0.00040338 | -0.001612 | -0.00040377
11 | 12 | 2.1137 | 1.3528 | 3.5495e-09 | 0 | 0 | 0 | 0 | 0 | 1 | -90 | 90 | 0.034803 | 0.0087352 | -0.034775 | -0.0087176
11 | 13 | 1.3911 | 0.89032 | 2.3361e-09 | 0 | 0 | 0 | 0 | 0 | 1 | -90 | 90 | -0.044333 | -0.011124 | 0.044362 | 0.011143
12 | 14 | 0.44251 | 0.28321 | 7.431e-10 | 0 | 0 | 0 | 0 | 0 | 1 | -90 | 90 | 0.025335 | 0.0063517 | -0.025331 | -0.0063498
13 | 15 | 0.27002 | 0.17281 | 4.5343e-10 | 0 | 0 | 0 | 0 | 0 | 1 | -90 | 90 | -0.049061 | -0.01232 | 0.049068 | 0.012325
14 | 25 | 1.4338 | 0.91764 | 2.4077e-09 | 0 | 0 | 0 | 0 | 0 | 1 | -90 | 90 | 0.014536 | 0.0036442 | -0.014533 | -0.0036423
25 | 23 | 0.24741 | 0.15834 | 4.1547e-10 | 0 | 0 | 0 | 0 | 0 | 1 | -90 | 90 | 0.011906 | 0.002984 | -0.011906 | -0.0029838
23 | 24 | 0.40578 | 0.2597 | 6.8142e-10 | 0 | 0 | 0 | 0 | 0 | 1 | -90 | 90 | 0.0033112 | 0.00082981 | -0.0033111 | -0.00082985
16 | 17 | 3.4143 | 2.1852 | 5.7335e-09 | 0 | 0 | 0 | 0 | 0 | 1 | -90 | 90 | -0.0089512 | -0.0022434 | 0.0089542 | 0.0022448
17 | 19 | 0.33039 | 0.21145 | 5.5481e-10 | 0 | 0 | 0 | 0 | 0 | 1 | -90 | 90 | -0.0089542 | -0.0022448 | 0.0089545 | 0.0022449
31 | 34 | 1.7392 | 1.1131 | 2.9205e-09 | 0 | 0 | 0 | 0 | 0 | 1 | -90 | 90 | 0.035951 | 0.0090311 | -0.035927 | -0.009016
31 | 30 | 0.37175 | 0.23792 | 1.8728e-09 | 0 | 0 | 0 | 0 | 0 | 1 | -90 | 90 | -0.39465 | -0.1014 | 0.39527 | 0.1018
34 | 32 | 2.0612 | 1.3191 | 3.4613e-09 | 0 | 0 | 0 | 0 | 0 | 1 | -90 | 90 | 0.028473 | 0.0071477 | -0.028455 | -0.0071366
30 | 29 | 0.69302 | 0.44353 | 1.1638e-09 | 0 | 0 | 0 | 0 | 0 | 1 | -90 | 90 | 0.054 | 0.013546 | -0.053979 | -0.013532
28 | 29 | 0.94701 | 0.60609 | 1.5903e-09 | 0 | 0 | 0 | 0 | 0 | 1 | -90 | 90 | -0.033 | -0.0082706 | 0.033011 | 0.0082775
32 | 33 | 0.28096 | 0.17982 | 4.7181e-10 | 0 | 0 | 0 | 0 | 0 | 1 | -90 | 90 | 0.025711 | 0.006449 | -0.025709 | -0.0064478
33 | 35 | 1.388 | 0.88834 | 2.3309e-09 | 0 | 0 | 0 | 0 | 0 | 1 | -90 | 90 | 0.020879 | 0.0052372 | -0.020872 | -0.0052332
35 | 36 | 2.1047 | 1.347 | 3.5344e-09 | 0 | 0 | 0 | 0 | 0 | 1 | -90 | 90 | 0.016612 | 0.0041655 | -0.016606 | -0.0041619
36 | 37 | 2.3963 | 1.5337 | 4.0241e-09 | 0 | 0 | 0 | 0 | 0 | 1 | -90 | 90 | 0.0069715 | 0.0017473 | -0.0069703 | -0.0017469
40 | 41 | 1.5862 | 1.0152 | 2.6636e-09 | 0 | 0 | 0 | 0 | 0 | 1 | -90 | 90 | 0.001612 | 0.00040377 | -0.0016119 | -0.00040399
44 | 53 | 0.25178 | 0.16114 | 1.2684e-09 | 0 | 0 | 0 | 0 | 0 | 1 | -90 | 90 | 0.040844 | 0.01025 | -0.04084 | -0.010247
53 | 46 | 0.54155 | 0.34659 | 2.7282e-09 | 0 | 0 | 0 | 0 | 0 | 1 | -90 | 90 | 0.037321 | 0.0093651 | -0.037313 | -0.00936
46 | 50 | 0.35163 | 0.22504 | 1.7714e-09 | 0 | 0 | 0 | 0 | 0 | 1 | -90 | 90 | 0.037313 | 0.00936 | -0.037307 | -0.0093566
50 | 48 | 0.82425 | 0.52752 | 4.1524e-09 | 0 | 0 | 0 | 0 | 0 | 1 | -90 | 90 | 0.035714 | 0.0089573 | -0.035702 | -0.0089501
48 | 47 | 0.68564 | 0.43881 | 3.4541e-09 | 0 | 0 | 0 | 0 | 0 | 1 | -90 | 90 | 0.026451 | 0.0066316 | -0.026446 | -0.0066285
47 | 49 | 0.42902 | 0.27457 | 1.4409e-09 | 0 | 0 | 0 | 0 | 0 | 1 | -90 | 90 | 0.019164 | 0.0048035 | -0.019162 | -0.0048025