## bus_data
BUS_I | BUS_TYPE | Pd | Qd | Gs | Bs | area | Vm | Va | baseKV | zone | Vmax | Vmin
1 | 1 | 0.025292 | 0.0063386 | 0 | 0 | 1 | 0.99829 | -0.0326 | 0.4 | 1 | 1.1 | 0.9
2 | 1 | 0.02878 | 0.007213 | 0 | 0 | 1 | 0.99759 | -0.045856 | 0.4 | 1 | 1.1 | 0.9
3 | 3 | 0.013351 | 0.003346 | 0 | 0 | 1 | 1 | 0 | 0.4 | 1 | 1.1 | 0.9
4 | 1 | 0 | 0 | 0 | 0 | 1 | 0.99441 | -0.10657 | 0.4 | 1 | 1.1 | 0.9
5 | 1 | 0.010451 | 0.0026193 | 0 | 0 | 1 | 0.99965 | -0.0067014 | 0.4 | 1 | 1.1 | 0.9
12 | 1 | 0 | 0 | 0 | 0 | 1 | 0.99073 | -0.17732 | 0.4 | 1 | 1.1 | 0.9
26 | 1 | 0.0078022 | 0.0019554 | 0 | 0 | 1 | 0.99938 | -0.011963 | 0.4 | 1 | 1.1 | 0.9
27 | 1 | 0.011719 | 0.0029372 | 0 | 0 | 1 | 0.98958 | -0.19954 | 0.4 | 1 | 1.1 | 0.9
11 | 1 | 0 | 0 | 0 | 0 | 1 | 0.99835 | -0.031736 | 0.4 | 1 | 1.1 | 0.9
25 | 1 | 0.094506 | 0.023685 | 0 | 0 | 1 | 0.9969 | -0.05966 | 0.4 | 1 | 1.1 | 0.9
8 | 1 | 0 | 0 | 0 | 0 | 1 | 0.98517 | -0.28524 | 0.4 | 1 | 1.1 | 0.9
10 | 1 | 0.016215 | 0.0040638 | 0 | 0 | 1 | 0.98605 | -0.26807 | 0.4 | 1 | 1.1 | 0.9
6 | 1 | 0.0097368 | 0.0024403 | 0 | 0 | 1 | 0.98465 | -0.29532 | 0.4 | 1 | 1.1 | 0.9
7 | 1 | 0.04139 | 0.010373 | 0 | 0 | 1 | 0.98401 | -0.30781 | 0.4 | 1 | 1.1 | 0.9
9 | 1 | 0.017393 | 0.0043591 | 0 | 0 | 1 | 0.98399 | -0.30835 | 0.4 | 1 | 1.1 | 0.9
15 | 1 | 0.012907 | 0.0032349 | 0 | 0 | 1 | 0.98393 | -0.30942 | 0.4 | 1 | 1.1 | 0.9
21 | 1 | 0.016477 | 0.0041296 | 0 | 0 | 1 | 0.98613 | -0.26658 | 0.4 | 1 | 1.1 | 0.9
22 | 1 | 0.012612 | 0.0031608 | 0 | 0 | 1 | 0.98672 | -0.25511 | 0.4 | 1 | 1.1 | 0.9
23 | 1 | 0.0386 | 0.009674 | 0 | 0 | 1 | 0.99682 | -0.061118 | 0.4 | 1 | 1.1 | 0.9
28 | 1 | 0.015683 | 0.0039306 | 0 | 0 | 1 | 0.98844 | -0.22162 | 0.4 | 1 | 1.1 | 0.9
24 | 1 | 0.058211 | 0.014589 | 0 | 0 | 1 | 0.99603 | -0.076266 | 0.4 | 1 | 1.1 | 0.9
16 | 1 | 0.016717 | 0.0041896 | 0 | 0 | 1 | 0.9876 | -0.23801 | 0.4 | 1 | 1.1 | 0.9
17 | 1 | 0.013583 | 0.0034042 | 0 | 0 | 1 | 0.98766 | -0.23679 | 0.4 | 1 | 1.1 | 0.9
18 | 1 | 0.012041 | 0.0030179 | 0 | 0 | 1 | 0.98732 | -0.24352 | 0.4 | 1 | 1.1 | 0.9
19 | 1 | 0.019091 | 0.0047847 | 0 | 0 | 1 | 0.98804 | -0.22941 | 0.4 | 1 | 1.1 | 0.9
20 | 1 | 0.014328 | 0.0035909 | 0 | 0 | 1 | 0.9873 | -0.24389 | 0.4 | 1 | 1.1 | 0.9
29 | 1 | 0.012582 | 0.0031532 | 0 | 0 | 1 | 0.98822 | -0.22595 | 0.4 | 1 | 1.1 | 0.9

## generator_data
GEN_BUS | PG | QG | QMAX | QMIN | VG | MBASE | GEN_STATUS | PMAX | PMIN
3 | 0.52324 | 0.1326 | 10 | -10 | 1 | 100 | 1 | 10 | 0

## branch_data
F_BUS | T_BUS | BR_R | BR_X | BR_B | RATE_A | RATE_B | RATE_C | TAP | SHIFT | BR_STATUS | ANGMIN | ANGMAX | P_in | Q_in | P_out | Q_out
1 | 2 | 0.21815 | 0.13961 | 1.099e-09 | 0 | 0 | 0 | 0 | 0 | 1 | -90 | 90 | 0.27396 | 0.06971 | -0.27378 | -0.069599
1 | 3 | 0.4919 | 0.31481 | 2.4781e-09 | 0 | 0 | 0 | 0 | 0 | 1 | -90 | 90 | -0.29925 | -0.076049 | 0.29972 | 0.07635
2 | 4 | 1.1134 | 0.71257 | 5.6091e-09 | 0 | 0 | 0 | 0 | 0 | 1 | -90 | 90 | 0.245 | 0.062386 | -0.24429 | -0.061928
3 | 5 | 0.14328 | 0.0917 | 7.2183e-10 | 0 | 0 | 0 | 0 | 0 | 1 | -90 | 90 | 0.21017 | 0.052908 | -0.2101 | -0.052865
4 | 12 | 1.2885 | 0.82461 | 6.491e-09 | 0 | 0 | 0 | 0 | 0 | 1 | -90 | 90 | 0.24429 | 0.061929 | -0.24346 | -0.0614
5 | 26 | 0.11833 | 0.075731 | 5.9612e-10 | 0 | 0 | 0 | 0 | 0 | 1 | -90 | 90 | 0.19965 | 0.050245 | -0.1996 | -0.050213
12 | 27 | 0.40271 | 0.25773 | 2.0288e-09 | 0 | 0 | 0 | 0 | 0 | 1 | -90 | 90 | 0.24346 | 0.0614 | -0.2432 | -0.061234
26 | 11 | 0.4622 | 0.29581 | 2.3285e-09 | 0 | 0 | 0 | 0 | 0 | 1 | -90 | 90 | 0.1918 | 0.048258 | -0.19162 | -0.048142
27 | 28 | 0.41946 | 0.26846 | 2.1132e-09 | 0 | 0 | 0 | 0 | 0 | 1 | -90 | 90 | 0.23148 | 0.058297 | -0.23124 | -0.058141
11 | 25 | 0.65112 | 0.41672 | 2.1868e-09 | 0 | 0 | 0 | 0 | 0 | 1 | -90 | 90 | 0.19162 | 0.048142 | -0.19136 | -0.047979
25 | 23 | 0.067075 | 0.042928 | 1.1264e-10 | 0 | 0 | 0 | 0 | 0 | 1 | -90 | 90 | 0.096859 | 0.024294 | -0.096852 | -0.02429
8 | 10 | 0.91822 | 0.58766 | 1.5419e-09 | 0 | 0 | 0 | 0 | 0 | 1 | -90 | 90 | -0.08151 | -0.020461 | 0.081576 | 0.020503
8 | 6 | 0.5379 | 0.34426 | 9.0329e-10 | 0 | 0 | 0 | 0 | 0 | 1 | -90 | 90 | 0.08151 | 0.020461 | -0.08147 | -0.020436
10 | 21 | 0.066425 | 0.042512 | 1.1154e-10 | 0 | 0 | 0 | 0 | 0 | 1 | -90 | 90 | -0.097791 | -0.024567 | 0.097798 | 0.024571
6 | 7 | 0.75673 | 0.48431 | 1.2708e-09 | 0 | 0 | 0 | 0 | 0 | 1 | -90 | 90 | 0.071734 | 0.017995 | -0.071691 | -0.017968
7 | 9 | 0.077834 | 0.049813 | 1.307e-10 | 0 | 0 | 0 | 0 | 0 | 1 | -90 | 90 | 0.030302 | 0.0075949 | -0.030301 | -0.0075944
9 | 15 | 0.3594 | 0.23002 | 6.0353e-10 | 0 | 0 | 0 | 0 | 0 | 1 | -90 | 90 | 0.012908 | 0.0032353 | -0.012907 | -0.0032349
21 | 22 | 0.43836 | 0.28055 | 7.3612e-10 | 0 | 0 | 0 | 0 | 0 | 1 | -90 | 90 | -0.11428 | -0.028701 | 0.11434 | 0.028741
22 | 20 | 0.3867 | 0.24749 | 6.4937e-10 | 0 | 0 | 0 | 0 | 0 | 1 | -90 | 90 | -0.12695 | -0.031902 | 0.12702 | 0.031945
23 | 24 | 1.1581 | 0.74118 | 1.9448e-09 | 0 | 0 | 0 | 0 | 0 | 1 | -90 | 90 | 0.058253 | 0.014616 | -0.058211 | -0.014589
28 | 29 | 0.088176 | 0.056433 | 4.4422e-10 | 0 | 0 | 0 | 0 | 0 | 1 | -90 | 90 | 0.21556 | 0.054211 | -0.21551 | -0.054182
16 | 17 | 0.03146 | 0.020134 | 1.5849e-10 | 0 | 0 | 0 | 0 | 0 | 1 | -90 | 90 | -0.17015 | -0.042771 | 0.17016 | 0.042777
16 | 18 | 0.15726 | 0.10065 | 7.9225e-10 | 0 | 0 | 0 | 0 | 0 | 1 | -90 | 90 | 0.15343 | 0.038581 | -0.15339 | -0.038556
17 | 19 | 0.176 | 0.11264 | 8.8668e-10 | 0 | 0 | 0 | 0 | 0 | 1 | -90 | 90 | -0.18374 | -0.046182 | 0.1838 | 0.046223
18 | 20 | 0.011492 | 0.0073551 | 3.8597e-11 | 0 | 0 | 0 | 0 | 0 | 1 | -90 | 90 | 0.14135 | 0.035538 | -0.14135 | -0.035536
19 | 29 | 0.074836 | 0.047895 | 3.7701e-10 | 0 | 0 | 0 | 0 | 0 | 1 | -90 | 90 | -0.2029 | -0.051008 | 0.20293 | 0.051029